## 내역서
내역서
공 종 명 | 규 격 | 수량 | 단위 | 합 계 |  | 재 료 비 |  | 노 무 비 |  | 경 비 |  | 비 고
|  |  |  | 단 가 | 금 액 | 단 가 | 금 액 | 단 가 | 금 액 | 단 가 | 금 액
▨국지도70호선 이천백사~여주흥천 도로공사 |  | 1 | 식
1. 토 공 |  | 1 | 식
2. 비탈면안정공 |  | 1 | 식
3. 배 수 공 |  | 1 | 식
4. 구 조 물 공 |  | 1 | 식
5. 포 장 공 |  | 1 | 식
6. 교통안전시설공 |  | 1 | 식
7. 부 대 공 |  | 1 | 식
A. 직접공사비 |  | 1 | 식
가. 간접노무비 | [직노]×20.9% | 1 | 식
나. 산재보험료 | [노]×3.56% | 1 | 식
다. 고용보험료 | [노]×1.03% | 1 | 식
라. 건강보험료 | [직노]×3.595% | 1 | 식 | 0 | 227801835 |  | 0 |  | 0 |  | 227801835
마. 노인장기요양보험료 | [건강보험료]×13.14% | 1 | 식 | 0 | 29933161 |  | 0 |  | 0 |  | 29933161
바. 연금보험료 | [직노]×4.75% | 1 | 식 | 0 | 300989907 |  | 0 |  | 0 |  | 300989907
사. 퇴직공제부금비 | [직노]×2.30% | 1 | 식 | 0 | 145742481 |  | 0 |  | 0 |  | 145742481
아. 산업안전보건관리비 | ([재료비+직노]×2.60%)×1.2 | 1 | 식 | 0 | 312746647 |  | 0 |  | 0 |  | 312746647
산업안전보건관리비 | [재료비+직노+관자]×2.60%
산업안전보건관리비 | ([재료비+직노]×2.60%)×1.2 |  |  | 0
자. 환경보전비 | [재+직노+산경]×0.90% | 1 | 식
차. 기타경비 | [재+노]×7.6% | 1 | 식
카. 공사이행보증수수료 | [79만원+(직접공사비-75억원)×0.0070%]×공기(5년) |  | 식
타. 건설하도급대금지급보증서발급수수료 | [재+직노+산경]×0.075% | 1 | 식
파. 건설기계대여대금지급보증액발급금액 | [직접공사비×0.40%] | 1 | 식
하. 석면분담금 | [노]×0.006% | 1 | 식
거. 임금채권부담금 | [노]×0.09% | 1 | 식
너. 안전관리비 |  | 1 | 식 | 2352608276 | 2352608276 | 40771840 | 40771840 | 55316040 | 55316040 | 2256520396 | 2256520396
더. 품질관리비 |  | 1 | 식 | 456680103 | 456680103 | 0 | 0 | 0 | 0 | 456680103 | 456680103
1. 순공사원가 |  | 1 | 식
2. 일반관리비 | [재+노+경]×6.5% | 1 | 식
3. 이 윤 | [노+경+일반]×12.0% | 1 | 식
4. 제경비제외공종 |  | 1 | 식 | 432291727 | 432291727 | 0 | 0 | 0 | 0 | 432291727 | 432291727
○ 공 급 가 액 |  | 1 | 식
5. 부 가 가 치 세 | [공급가액]×10% | 1 | 식
○ 도 급 예 정 액 | [공급+부가가치세] | 1 | 식 | 0 | 25847424000 |  | 3728073219 |  | 7716301263 |  | 14403049518
○ 관 급 자 재 대 |  | 1 | 식 | 10329240000 | 10329240000 | 10329240000 | 10329240000 | 0 | 0 | 0 | 0
○ 철거 후 부산물처리비 |  | 1 | 식
A 토목공사비 |  | 1 | 식
B 전기공사비 |  | 1 | 식
C 폐기물처리비 |  | 1 | 식
D 생태보존협력금 |  | 1 | 식
■ 총 사 업 비 |  | 1 | 식
|  |  |  | 0 | 0 |  | 0 |  | 0 |  | 0
|  |  |  | 0 | 0 |  | 0 |  | 0 |  | 0
■ 직 접 공 사 비 |  | 1 | 식
1.토 공 |  | 1 | 식
2.비탈면 안정공 |  | 1 | 식
3.배 수 공 |  | 1 | 식
4.구 조 물 공 |  | 1 | 식
5.포 장 공 |  | 1 | 식
6.교통안전시설공 |  | 1 | 식
7.부 대 공 |  | 1 | 식
1.토 공 |  | 1 | 식
1.01 기존구조물깨기
a 무근콘크리트깨기 | 기계100%
a-1 무근콘크리트깨기 | T=30cm 미만 | 1530 | m3 | [8 empty] | 표준시장단가
a-2 무근콘크리트깨기 | T=30cm 이상 | 131 | m3 | [8 empty] | 표준시장단가
b 철근콘크리트깨기 | 기계100%
b-1 철근콘크리트깨기 | T=30cm 미만 | 1006 | m3
b-2 철근콘크리트깨기 | T=30cm 이상 | 2161 | m3
c 기존 포장깨기
c-1 콘크리트 포장깨기 | 기계 | 1012 | m3 | [8 empty] | 표준시장단가
c-2 아스팔트 포장깨기 | 기계 | 14197 | m3 | [8 empty] | 표준시장단가
c-3.보도블록 헐기 | 기계 | 1431 | m2 | [8 empty] | 표준시장단가
d 포장절단
d-1 콘크리트 포장절단 | 기계 | 606 | m | [8 empty] | 표준시장단가
d-2 아스팔트 포장절단 | 기계 | 6647 | m | [8 empty] | 표준시장단가
e 보도난간 철거 |  | 469 | m
f 가드레일철거 |  | 2067 | m
g 가드휀스 철거 |  | 388 | m
h 기존표지판철거
h-1 기존표지판철거 | 단주식 | 126 | 개
h-2 기존표지판철거 | 복주식 | 45 | 개
h-3 도로안내표지판 철거 | 편지식 | 64 | 개
1.02 측구뚝쌓기 | 인력 | 82 | m3 | [8 empty] | 표준시장단가
1.03 표토제거
a.답구간 |  | 4876 | m2 | [8 empty] | 표준시장단가
a 답외구간 |  | 33711 | m2 | [8 empty] | 표준시장단가
1.04 뿌리뽑기 및 가로수제거
a 벌개제근
a-1 벌목 | 5~8m미만 | 502 | m2 | [8 empty] | 표준시장단가
a-2 뿌리뽑기 |  | 502 | m2 | [8 empty] | 표준시장단가
1.05 흙깎기공
a 토사 | 대규모 | 42599 | m3 | [8 empty] | 표준시장단가
1.06 유용토 운반
a 무대운반
a-1 토사 |  | 6766 | m3
b 덤프운반
b-1 토사 | L=1.07KM | 74601 | m3
b-2 리핑암 | L=1.07KM | 24 | m3
b-3 발파암 | L=1.07KM | 28 | m3
1.07 순쌓기운반
a 토사 | L=20.0KM | 35224 | m3
1.08 쌓기 및 다짐공
a 노상 | 다짐 | 26188 | m3 | [8 empty] | 표준시장단가
b 노체 | 다짐 | 62143 | m3 | [8 empty] | 표준시장단가
c 녹지대 | 비다짐 | 721 | m3 | [8 empty] | 표준시장단가
1.09 노상준비공
a 깎기부 |  | 29695 | m2 | [8 empty] | 표준시장단가
b 기존도로부 |  | 42171 | m2 | [8 empty] | 표준시장단가
1.10 쌓기비탈면 다짐 | 기계 | 26436 | m2 | [8 empty] | 표준시장단가
1.11 층따기 | 기계 | 4981 | m3 | [8 empty] | 표준시장단가
1.12 토공 규준틀
a 비탈규준틀
a-1 직선부 |  | 254 | ea
a-2 곡선반경 300m 이상 |  | 254 | ea
a-3 곡선반경 300m 미만 |  | 192 | ea
b 수평 규준틀 |  | 61 | ea
2.비탈면안정공 |  | 1 | 식
2.01 식생보호공
a 씨앗뿜어붙이기+거적덮기
a-1 쌓기부 |  | 26436 | m2
a-2 깎기부 | 토사 | 10302 | m2
b 녹지대떼
b-1 녹지대떼 | 씨앗뿜어붙이기 | 693 | m2
c 비탈면 안정 검토비 |  | 1 | 개소
3.배 수 공 |  | 1 | 식
3.01 토공
a 측구터파기공 | 기계100%
a-1 측구터파기 | 토사 | 10965 | m3 | [8 empty] | 표준시장단가
a-2 측구되메우기 및 다짐 | 소형장비 | 6504 | m3 | [8 empty] | 표준시장단가
b 구조물터파기공 | 기계100%
b-1 육상토사 | 5m이하 | 39324 | m3 | [8 empty] | 표준시장단가
c 되메우기 및 다짐
c-1 되메우기 및 다짐 | 기계100% | 24635 | m3 | [8 empty] | 표준시장단가
3.02 측구공
a L형측구
a-1 L형측구
a-1-1 L형측구(TYPE-1) | H=0.50m(인력) | 18 | m
a-1-2 L형측구(TYPE-1) | H=0.50m(기계) | 560 | m
a-1-3 L형측구(TYPE-4) | H=0.35m(인력) | 351 | m
b U형 측구
b-1 U형측구(TYPE-2) | H=0.6m | 636 | m
b-2 U형측구(TYPE-3) | H=0.8m | 71 | m
b-3 U형측구(TYPE-4) | H=1.0m | 178 | m
c V형측구
c-1 V형측구(TYPE-1) | H=0.45m | 5232 | m | [8 empty] | 표준시장단가
c-2 V형측구(TYPE-2) | H=0.60m | 556 | m | [8 empty] | 표준시장단가
c-3 V형측구(TYPE-3) | H=1.00m | 333 | m | [8 empty] | 표준시장단가
c-4 측구경사로(TYPE-1) | H=0.45m | 193 | 개소
c-5 측구경사로(TYPE-2) | H=0.60m | 23 | 개소
c-6 측구경사로(TYPE-3) | H=1.00m | 13 | 개소
d 콘크리트다이크
d-1 콘크리트다이크(TYPE-1) | H=0.40m(기계) | 3758 | m
d-2 콘크리트다이크(TYPE-1) | H=0.40m(인력) | 3724 | m
3.03 맹암거
a 맹암거(TYPE-1) | 토사(Φ200mm) | 695 | m
3.04 횡배수관
a VR관 부설 및 접합
a-1 VR관 부설 | D=600m/m | 16 | m | [8 empty] | 표준시장단가
a-2 VR관 부설 | D=1000m/m | 210 | m | [8 empty] | 표준시장단가
a-3 VR관 부설 | D=1200m/m | 285 | m | [8 empty] | 표준시장단가
a-4 VR관 부설 | D=1200m/m(보강) | 33 | m | [8 empty] | 표준시장단가
c 날개벽
c-1 콘크리트 타설 | 소형구조물 | 585 | m3
c-2 거푸집/유로폼 | 간단, 7m이하 | 428 | m2 | [8 empty] | 표준시장단가
d 기존배수관 접합 및 세척 |  | 4 | 개소
3.05 종배수관
a 흄관 부설 및 접합
a-1 흄관부설 | D=600m/m | 542 | m | [8 empty] | 표준시장단가
a-2 흄관부설 | D=1000m/m | 73 | m | [8 empty] | 표준시장단가
b 면벽
b-1 콘크리트 타설 | 무근VIB 포함 | 19 | m3
b-2 거푸집/유로폼 | 보통 0~7m | 271 | m2 | [8 empty] | 표준시장단가
3.06 집수정
a 쌓기부
a-1 콘크리트 타설 | 소형구조물 | 37 | m3
a-2 거푸집/유로폼 | 보통 0~7m | 322 | m2 | [8 empty] | 표준시장단가
a-3 철근공장가공조립 | 간단(TYPE-1),계단철근 | 0.39 | ton | [8 empty] | 표준시장단가
a-4 스틸그레이팅 설치
a-4-1 스틸그레이팅 설치 | 1190×1390×100 | 17 | ea
a-5 계단철근 도장 | D29M/M | 77 | m
b 깎기부 집수정
b-1 콘크리트 타설 | 철근콘크리트 | 8 | m3
b-2 거푸집/유로폼 | 보통 0~7m | 91 | m2 | [8 empty] | 표준시장단가
b-3 철근공장가공조립 | 간단(TYPE-1),계단철근 | 1.229 | ton | [8 empty] | 표준시장단가
b-4 스틸그레이팅 설치
a-4-1 스틸그레이팅 설치 | 1530×830×100 | 6 | ea
a-5 계단철근 도장 | D29M/M | 16 | m
c 암거 집수정
c-1 콘크리트 타설
c-1-1 콘크리트 타설 | 철근 VIB포함 | 7 | m3
c-1-2 콘크리트 타설 | 무근 VIB 제외 | 1 | m3
c-2 거푸집
c-1-1 합판거푸집 | 3회(복잡) 0~7m | 55 | m2 | [8 empty] | 표준시장단가
c-1-2 합판거푸집 | 6회(간단) 0~7m | 1 | m2 | [8 empty] | 표준시장단가
c-3 철근공장가공조립
c-3-1 철근가공조립(공장가공) | TYPE-2(복잡) | 1.16 | ton | [8 empty] | 표준시장단가
c-4 비계(시스템) | 10m이하,3개월 | 27 | m2
c-5 스페이셔 설치
c-5-1 스페이셔 설치 | 벽체용 | 55 | m2
c-5-2 스페이셔 설치 | 슬래브용 | 7 | m2
3.07 암거공
a 콘크리트 타설
a-1 콘크리트 타설 | TYPE-2,현장조건-2,슬럼프 15 | 505 | m3
a-2 콘크리트 타설 | 무근 VIB 포함 | 38 | m3
b 거푸집
b-1 합판거푸집 | 3회(복잡) 0~7m | 74 | m2 | [8 empty] | 표준시장단가
b-2 합판거푸집 | 4회(보통) 0~7m | 24 | m2 | [8 empty] | 표준시장단가
b-3 합판거푸집 | 6회(간단) 0~7m | 29 | m2 | [8 empty] | 표준시장단가
b-4 유로폼 | 보통 0~7m | 1460 | m2 | [8 empty] | 표준시장단가
c 철근공장가공조립
c-1 철근가공조립(공장가공) | TYPE-2(복잡) | 57.44 | ton | [8 empty] | 표준시장단가
d 스페이셔 설치
d-1 스페이셔 설치 | 벽체용 | 1348 | m2
d-2 스페이셔 설치 | 슬래브용 | 590 | m2
e 비계(시스템) | 10m이하,3개월 | 662 | m2
f 동바리
f-1 동바리(시스템) | H=5m이하,3개월 | 769 | 공/m3
g 시공이음면정리 |  | 111 | m2 | [8 empty] | 표준시장단가
h 기초잡석 깔기 |  | 89 | m3 | [8 empty] | 표준시장단가
i 다웰바설치
i-1 다웰바 설치 | 신축이음부 D32mm,L=1000mm | 291 | ea
i-2 다웰바 설치 | 접속슬라브 D25mm,L=500mm | 60 | ea
j 스치로폼 설치
j-1 스티로폴 | T=20mm | 31 | m2
k 실런트 | 20mm*25mm | 82 | m
l 수팽창지수재 |  | 314 | m
m 뒷채움잡석
m-1 뒷채움잡석 |  | 2755 | m3 | [8 empty] | 표준시장단가
n 시트방수
n-1 시트방수 | 상부 | 5 | m2
n-2 시트방수 | 하부 | 7 | m2
n-3 아스팔트 방수 | 2회 | 913 | m2
o 지수판설치 | 230*9.5T | 21 | m
p 평판재하시험 |  | 6 | 회
q 강결접합 천공 |  | 252 | ea
r 접합부 면정리 |  | 17 | m2 | [8 empty] | 표준시장단가
s 기초잡석 깔기 |  | 0 | m3 | [8 empty] | 표준시장단가
t 물푸기 |  | 242 | hr | [8 empty] | 표준시장단가
3.08 도수로공
a 콘크리트 타설
a-1 콘크리트 타설 | 철근, TYPE-4,현장조건-1,슬럼프 15 | 129 | m3
a-2 콘크리트 타설 | 무근, TYPE-4,현장조건-1,슬럼프 15 | 48 | m3
b 유로폼 | 보통 0~7m | 1412 | m2 | [8 empty] | 표준시장단가
c 철근가공조립 | TYPE-1(간단) | 12.12 | ton | [8 empty] | 표준시장단가
3.09 용수개거
a 콘크리트 타설
a-1 콘크리트 타설 | TYPE-2,현장조건-2,슬럼프 15 | 1829 | m3
a-2 콘크리트 타설 | 무근콘크리트, VIB 제외 | 165 | m3
b 거푸집
b-1 유로폼 | 복잡 0~7m | 5701 | m2 | [8 empty] | 표준시장단가
b-2 유로폼 | 보통 0~7m | 6002 | m2 | [8 empty] | 표준시장단가
c 철근가공조립 | TYPE-1(간단) | 161.688 | ton | [8 empty] | 표준시장단가
d 비계(시스템) | 10m이하,3개월 | 3666 | m2
e 동바리
e-1 동바리 | 강관,3개월(설치간격0.6m이하,3.5m이하) | 217 | 공/m3 | [8 empty] | 표준시장단가
f 지수판 설치 | 200×5T | 479 | m
g 신축이음 | JOINT FILLER,T=20m/m | 114 | m2
h 계단철근 도장 | D29M/M | 534 | m
i 수축줄눈 | 6×50mm | 1397 | m
3.10 우수받이 및 연결관
a.우수받이 설치
a-1우수받이 설치 | 콘크리트맨홀블록, 300X400X900 | 121 | 개소
a-2우수받이 설치 | 콘크리트맨홀블록, 300X900X900 | 0 | 개소
b 천공 및 접합
b-1 천공 및 접합 | D450x250 | 121 | 개소
c 연결관 | D=250m/m | 190 | m | [8 empty] | 표준시장단가
d 스틸그레이팅설치
d-1 스틸그레이팅설치 | 495×395×50 | 121 | 개소
3.11 우수맨홀공
a 맨홀공
a-1 콘크리트 타설
a-1-1 콘크리트 타설 | 철근콘크리트 | 12 | m3
a-1-2 콘크리트 타설 | 무근콘크리트 | 104 | m3
a-2 거푸집
a-2-1 유로폼
a-2-1-1 원형거푸집 | 소규모/매우복잡, 0~7m | 18 | m2 | [8 empty] | 표준시장단가
a-2-1-2 유로폼 | 보통, 7m이하 | 354 | m2 | [8 empty] | 표준시장단가
a-2-1-3 합판거푸집 | 간단, 0~7m | 10 | m2 | [8 empty] | 표준시장단가
a-2-2. P.E거푸집
a-2-2-1 P.E원형 맨홀 거푸집 | 슬래브 및 기초 φ900 | 58 | 개소
a-2-2-2 P.E원형 맨홀 거푸집 | 벽체φ900,H=1.0M | 29 | 개소
a-3 철근가공조립 | TYPE-1 | 10.3 | ton | [8 empty] | 표준시장단가
a-4 몰탈 | 1 : 2 | 0.447 | m3
a-5 강관동바리 | 강관,3개월 | 44 | 공/m3 | [8 empty] | 표준시장단가
a-6 사다리설치 | PE Ø22mm | 173 | ea
a-7 맨홀뚜껑
a-7-1 맨홀뚜껑 | 차도용,회주철ø648mm | 1 | ea
a-7-2 맨홀뚜껑 | 보도용,칼라800*800(Ø648) | 39 | ea
a-8 스페이셔 설치
a-8-1 스페이셔 설치 | 벽체용 | 148 | m2
a-9 비계(시스템) | 10m이하,3개월 | 138 | m2
a-10 잡석부설 | 150mm이하 | 38 | m3 | [8 empty] | 표준시장단가
3.12 우수관공
a 흄관부설 및 접합
a-1 흄관부설및접합 | D=450m/m | 1573 | m | [8 empty] | 표준시장단가
b CCTV 내부조사 | 신설관 D450~1000mm | 1573 | m
c 잡석부설 |  | 299 | m3 | [8 empty] | 표준시장단가
3.13 수로보호공
a 콘크리트 타설 | 무근콘크리트, VIB 제외 | 25 | m3
b 거푸집/유로폼 | 보통 0~7m | 84 | m2 | [8 empty] | 표준시장단가
3.14 옹벽공
a 콘크리트 타설
a-1 콘크리트타설 | TYPE-2,현장조건-2,슬럼프 15 | 155 | m3 | [8 empty] | 표준시장단가
a-2 콘크리트타설 | 무근콘크리트 | 12 | m3
a-3 콘크리트양생 | 철근 | 155 | m2
b 거푸집
b-1 합판거푸집 | 복잡, 0~7m, 3회 | 365 | m2 | [8 empty] | 표준시장단가
b-2 합판거푸집 | 보통, 0~7m | 91 | m2 | [8 empty] | 표준시장단가
b-3 합판거푸집 | 간단, 0~7m | 12 | m2 | [8 empty] | 표준시장단가
c 철근가공조립
c-1 철근가공조립 | TYPE-2 | 13.588 | ton | [8 empty] | 표준시장단가
d 스페이셔
d-1 스페이셔 | 슬래브 및 기초 | 151 | m2
d-2 스페이셔 | 벽체용 | 455 | m2
e 시스템비계 | H=0-10m,3개월이하 | 231 | m2
e 시공이음면정리 |  | 25 | m2 | [8 empty] | 표준시장단가
f 수팽창지수재 |  | 51 | m
g P.V.C PIPE | φ50mm | 7 | m
h 드레인보드 |  | 80 | m2
i 부직포 설치 |  | 93 | m2
j 수축줄눈 | 6×50mm | 37 | m
k 평판재하시험 |  | 3 | 회
3.15 PC암거
a PC암거설치
a-1 PC암거설치 | 1.0 X 1.0 | 27 | m
a-2 PC암거설치 | 1.5 X 1.0 | 48 | m
a-3 PC암거설치 | 2.0 X 1.5 | 230 | m
a-4 PC암거설치 | 2.0 X 2.0 | 16 | m
a-5 PC암거설치 | 2.5 X1.5 | 26 | m
b 모래 부설 |  | 17 | m3
c 콘크리트 타설 |  | 83 | m3 | [8 empty] | 표준시장단가
d 잡석부설 |  | 253 | m3 | [8 empty] | 표준시장단가
e 합판거푸집 | 6회(간단) 0~7m | 70 | m2 | [8 empty] | 표준시장단가
3.16 마대쌓기
a 톤 마대 쌓기 및 헐기 | 45 × 70cm | 738 | m2
3.17 자재운반
a 시멘트 운반(40kg/대) | (하치장-현장) | 86 | 대
b 철근운반 | 하치장-현장 | 304.422 | ton
3.18 자재대
a 시멘트 | 포대40kg | 86 | 대
b 모래 |  | 23 | m3
c 잡석 | 도착도 | 706 | m3
3.19 고재대 |  | 9.253 | ton
4.구 조 물 공 |  | 1 | 식
4-01 송말교 | 변단면 PSC-I BEAM교, (L=46.0m) | 1 | 식
4-02 현방교 | ISP 강합성 라멘교, (L=30.0m) | 1 | 식
4-01 송말교 | 변단면 PSC-I BEAM교, (L=46.0m) | 1 | 식
4.01 토공
a 구조물 터파기 | 기계100%
a-1 토사
a-1-1 용수 토사 | 5m이하 | 511 | m3 | [8 empty] | 표준시장단가
b 되메우기및다짐 | 대형장비 | 287 | m3 | [8 empty] | 표준시장단가
c 물푸기 | - | 686 | hr | [8 empty] | 표준시장단가
d 사석채움 |  | 156 | m3
4.02 강관말뚝공
a 자재비
a-1 자재비 | Φ508mm T=12mm | 1709 | m
b 천공후항타 | S.D.A
b-1 천공후항타 | Φ508mm | 902 | m
c 두부보강
c-1 두부보강 | Φ508mm T=12mm | 96 | 본
d 강관파일 이음
d-1 강관파일 이음 | Φ508mm T=12mm | 48 | 개소
e 장비 조립 및 해체
e-1 장비 조립 및 해체 | 외부 반출/반입 | 1 | 회
e-2 장비 조립 및 해체 | 작업구간내 이동 | 1 | 회
4.03 재하시험비
a 정재하시험 | 중량물 재하방식 | 1 | 회
b 동재하시험 |  | 8 | 회
c 동재하시험 | 품질확인용 | 8 | 회
4.04 구조물뒷채움 | SB-1 | 1312 | m3 | [8 empty] | 표준시장단가
4.05 거푸집
a 유로폼
a-1 유로폼 | 보통, 7m이하 | 441 | m2 | [8 empty] | 표준시장단가
a-2 유로폼 | 복잡, 7m이하 | 591 | m2 | [8 empty] | 표준시장단가
a-3 유로폼 | 복잡, 7~10m | 105 | m2 | [8 empty] | 표준시장단가
b 합판거푸집 | 복잡
b-1 합판거푸집 | 복잡, 0~7m | 960 | m2 | [8 empty] | 표준시장단가
c 합판거푸집 | 간단, 0~7m | 30 | m2 | [8 empty] | 표준시장단가
d 무늬거푸집
d-1 무늬거푸집 | 0~7m | 492 | m2
d-2 무늬거푸집 | 7~10m | 99 | m2
4.06 비계공
a 시스템비계
a-1 시스템비계 | H=0-10m,3개월이하 | 1463 | m2
4.07 동바리
a 시스템 동바리
a-1 시스템 동바리 | H=5m이하,3개월이하 | 22 | 공/m3
b 목재 동바리 | 목재,4회 | 874 | 공/m3
c 목재 동바리 | DECK FINISHER용 | 138 | 공/m3
4.08 철근가공조립 | 공장가공
a 철근가공조립 | TYPE-1 | 112.111 | ton | [8 empty] | 표준시장단가
b 철근가공조립 | TYPE-2 | 98.685 | ton | [8 empty] | 표준시장단가
4.09 콘크리트타설
a 콘크리트타설 | 펌프카타설 | 1496 | ㎥ | [8 empty] | 표준시장단가
b 콘크리트타설 | 무근 VIB 제외 | 67 | m3 | [8 empty] | 표준시장단가
4.10 표면처리
a 슬래브양생 | 양생제 | 483 | m2
b 데크휘니샤 | 면고르기 | 483 | m2
c 콘크리트양생 |  | 1534 | m2
d 시공이음면정리 |  | 21 | m2 | [8 empty] | 표준시장단가
e 수팽창지수재 |  | 28 | m
4.11 교량받침
a. 교량받침설치 | h=20m이하
a-1 교량받침설치 | 1기당 중량 0.2ton이하,h=20m이하 | 16 | ea
b SOLE PLATE |  | 2.289 | ton
4.12 개량형 P.S.C BEAM교
a 개량형 P.S.C BEAM 제작 및 가설
a-1 개량형 P.S.C BEAM 제작 및 가설 | 송말교(일반부) | 1 | 식
a-2 개량형 P.S.C BEAM 제작 및 가설 | 송말교(외측부) | 1 | 식
4.13 신축이음
a 교량신축이음장치 | 절단폭 900mm이하 | 18 | m
b 교량신축이음장치 | 절단폭 1200mm이하 | 18 | m
4.14 교면방수
a 교면방수 | 도막식 | 483 | m2
4.15 다웰바 설치
a 다웰바 설치 | D25m/m,L=600mm | 85 | ea
4.16 무수축콘크리트
a 무수축 몰탈 | 1:3 | 0.82 | m3
b 무수축 콘크리트 |  | 3.71 | m3
4.17 스티로폴
a 스티로폴 | T=5mm | 16 | m2
b 스티로폴 | T=20mm | 10 | m2
4.18 아스팔트 방수 | 배면방수 | 571 | m2
4.19 배수시설
a 교량배수시설 | 송말교 | 1 | 식
b 교면 물빼기공 | 유공관 Φ10mm | 131 | m
4.20 스페이셔
a 스페이셔 | 슬래브 및 기초 | 1364 | m2
b 스페이셔 | 벽체용 | 1438 | m2
4.21 교명판 및 설명판
a 교명판 및 설명판 | 오석,500x475x20T(일체형) | 2 | ea
b 교명주 |  | 2 | ea
4.22 측량기준점 설치(T.B.M) | 황동주물 | 2 | ea
4.23 NOTCH | 면목 | 224 | m
4.24 PVC PIPE | P.V.C PIPE φ100mm | 7 | m
4.25 부직포 설치 |  | 127 | m2
4.26 DRAIN BOARD |  | 119 | m2
4.27 수축줄눈설치 |  | 46 | m
4.28 낙하물방지공
a 낙하물방지공 | 방호선반 | 331 | m2
4.29 신축이음덮개시설
a 신축이음덮개 | 일반방호벽 | 4 | ea
b 신축이음덮개 | 방음벽구간용 | 2 | ea
4.30 전선관
a 전선관 설치 | P.V.C PIPE φ100mm | 186 | m
4.31 기존교량 철거공 | (송말교)
a 철근콘크리트깨기 | T=30cm 이상 | 459 | m3
b 아스팔트 포장깨기 | 기계 | 14 | m3 | [8 empty] | 표준시장단가
d 난간 철거 | - | 50 | m
4.32 가도및축도
a 가배수관 설치 및 철거 | 흄관, D=1000mm | 40 | m
b P.P 마대 쌓기 및 헐기 | 45 × 70cm | 215 | m2
c 오탁방지막목
c-1 오탁방지막 | H=1.0m | 32 | m
4.33 가시설
a H-PILE
a-1 H-PILE 박기(천공후항타) | H-300*300*10*15 | 14 | 본
a-2 H-PILE 뽑기 | H-300*300*10*15 | 189 | m
b H-PILE 천공
b-1 H-PILE 천공
b-1-1 H-PILE 천공 | 토사 | 189 | m
b-1-2 장비조립 해체 |  | 1 | 회
b-2 케이싱튜브설치 및 철거 | H-300x300x10x15 | 189 | m
b-3 H-PILE 두부정리 |  | 14 | 본
b-4 천공홀 되메우기 | 모래채움 | 189 | m
c 토류판설치및철거
c-1 토류판설치및철거(T=10cm) | 3개월미만 | 84 | m2
d 정착부 헤드 조립 및 해체 |  | 28 | 개소
e 정착부 강봉 |  | 189 | m
f 정착부 헤드 인장 및 해체 |  | 28 | 개소
g 강재 자재 및 운반(H-pile) |  | 28.732 | TON
h P.S 정착부 헤드(고정부) |  | 28 | 개소
i 강재사용료
i-1 H-PILE 사용료 | H-300*300*10*15 | 28.732 | ton
j 가시설 계측비 | 안전관리비 4 계측장비 반영 | 1 | 식
4.34 자재운반
a 시멘트운반 | 40kg/포대 | 9681 | 포대
b 철근운반 | 하치장-현장 | 218.511 | ton
4.35 자재대
a 시멘트 | 40kg/포대 | 9681 | 대
b 모래 | 도착도 | 2 | m3
c 쇄석자갈(20mm) | 도착도 | 2 | m3
d 교량받침
탄성받침 | 2,000kN(H=165), 양방향 | 2 | ea
탄성받침 | 2,000kN(H=165), 일방향 | 2 | ea
탄성받침 | 1,900kN(H=165), 양방향 | 4 | ea
탄성받침 | 1,900kN(H=165), 일방향 | 6 | ea
탄성받침 | 1,900kN(H=165), 고정단 | 2 | ea
e 교량신축장치
신축이음장치(뉴모노셀) | NO.50 | 18 | m
신축이음장치(뉴모노셀) | NO.80 | 18 | m
4.36 고재대 | 철근 | 7.716 | ton
4-02 현방교 | ISP 강합성 라멘교, (L=30.0m) | 1 | 식
4.01 토공
a 구조물 터파기 | 기계100%
a-1 토사
a-1-1 용수 토사 | 5m이하 | 4388 | m3 | [8 empty] | 표준시장단가
a-1-2 용수 토사 | 5m초과 | 641 | m3 | [8 empty] | 표준시장단가
a-2 리핑암
a-2-1 용수리핑암 | 5m초과 | 36 | m3 | [8 empty] | 표준시장단가
a-3 발파암
a-3-1 용수발파암 | 5m초과 | 45 | m3 | [8 empty] | 표준시장단가
b 면정리 및 청소
b-1 면정리 및 청소 | 발파암 | 168 | m2
c 되메우기및다짐 | 대형장비 | 4229 | m3 | [8 empty] | 표준시장단가
d 물푸기 | - | 865 | hr | [8 empty] | 표준시장단가
e 사석채움 |  | 1071 | m3
4.02 재하시험비
a 평판재하시험 |  | 2 | 회
4.03 구조물뒷채움 | SB-1 | 793 | m3 | [8 empty] | 표준시장단가
4.04 거푸집
a 유로폼 | 보통, 7m이하 | 196 | m2 | [8 empty] | 표준시장단가
b 유로폼
b-1 유로폼 | 복잡, 7m이하 | 944 | m2 | [8 empty] | 표준시장단가
b-2 유로폼 | 복잡, 7~10m | 6 | m2 | [8 empty] | 표준시장단가
c 합판거푸집 | 복잡
c-1 합판거푸집 | 복잡, 0~7m | 758 | m2 | [8 empty] | 표준시장단가
d 합판거푸집 | 간단, 0~7m | 20 | m2 | [8 empty] | 표준시장단가
4.05 비계공
a 시스템비계
a-1 시스템비계 | H=0-10m,3개월이하 | 938 | m2
4.06 동바리
a 시스템 동바리
a-1 시스템 동바리 | H=5m이하,3개월이하 | 630 | 공/m3
b 목재 동바리 | 목재,4회 | 258 | 공/m3
c 목재 동바리 | DECK FINISHER용 | 62 | 공/m3
4.07 철근가공조립 | 공장가공
a 철근가공조립 | TYPE-1 | 37.168 | ton | [8 empty] | 표준시장단가
b 철근가공조립 | TYPE-2 | 76.866 | ton | [8 empty] | 표준시장단가
4.08 콘크리트타설
a 콘크리트타설 | 펌프카타설 | 936 | ㎥ | [8 empty] | 표준시장단가
b 콘크리트타설 | 무근 VIB 제외 | 49 | m3 | [8 empty] | 표준시장단가
4.09 표면처리
a 슬래브양생 | 양생제 | 598 | m2
b 데크휘니샤 | 면고르기 | 598 | m2
c 콘크리트양생 |  | 1899 | m2
4.10 합성형라멘교
a ISP 강합성 라멘 제작 및 가설 |  | 1 | 식
4.11 교면방수
a 교면방수 | 도막식 | 598 | m2
4.12 다웰바 설치
a 다웰바 설치 | D25m/m,L=600mm | 86 | ea
4.13 스티로폴
a 스티로폴 | T=5mm | 16 | m2
b 스티로폴 | T=20mm | 15 | m2
4.14 아스팔트 방수 | 배면방수 | 626 | m2
4.15 배수시설
a 교량배수시설 | 현방교 | 1 | 식
b 교면 물빼기공 | 유공관 Φ10mm | 65 | m
4.16 스페이셔
a 스페이셔 | 슬래브 및 기초 | 991 | m2
b 스페이셔 | 벽체용 | 733 | m2
4.17 교명판 및 설명판
a 교명판 및 설명판 | 오석,500x475x20T(일체형) | 2 | ea
b 교명주 |  | 2 | ea
4.18 측량기준점 설치(T.B.M) | 황동주물 | 2 | ea
4.19 NOTCH | 면목 | 129 | m
4.20 와이어메쉬설치 | #8-φ4.0x100x100 | 149 | m2
4.21 기초 이음부 방수
a. 시트방수 | T=2.5㎜이상 | 22 | ㎡
b. 프라이머 바름 |  | 27 | ㎡
c. 부틸고무 지수실링재 | 점질성 실링재 | 78 | m
4.22 수축줄눈설치 |  | 69 | m
4.23 전선관
a 전선관 설치 | P.V.C PIPE φ100mm | 111 | m
4.24 기존교량 철거공
a 철근콘크리트깨기 | T=30cm 이상 | 404 | m3
b 아스팔트 포장깨기 | 기계 | 8 | m3 | [8 empty] | 표준시장단가
c 난간 철거 | - | 30 | m
4.25 가도및축도
a 가배수관 설치 및 철거 | 흄관, D=1000mm | 40 | m
b P.P 마대 쌓기 및 헐기 | 45 × 70cm | 59 | m2
c 오탁방지막목
d-1 오탁방지막 | H=1.0m | 17 | m
4.26 가시설
a H-PILE
a-1 H-PILE 박기(천공후항타) | H-300*300*10*15 | 22 | 본
a-2 H-PILE 뽑기 | H-300*300*10*15 | 209 | m
b H-PILE 천공
b-1 H-PILE 천공
b-1-1 H-PILE 천공 | 토사 | 134 | m
b-1-2 H-PILE 천공 | 풍화암 | 16 | m
b-1-3 H-PILE 천공 | 연암 | 58 | m
b-1-4 장비조립 해체 |  | 1 | 회
b-2 케이싱튜브설치 및 철거 | H-300x300x10x15 | 150 | m
b-3 H-PILE 두부정리 |  | 22 | 본
b-4 천공홀 되메우기 | 모래채움 | 209 | m
c 토류판설치및철거
c-1 토류판설치및철거(T=10cm) |  | 146 | m2
d 정착부 헤드 조립 및 해체 |  | 50 | 개소
e 정착부 강봉 |  | 209 | m
f 정착부 헤드 인장 및 해체 |  | 50 | 개소
g 강재 자재 및 운반(H-pile) |  | 22.329 | TON
h P.S 정착부 헤드(고정부) |  | 50 | 개소
i 강재사용료
i-1 H-PILE 사용료 | H-300*300*10*15 | 22.329 | ton
j 가시설 계측비 | 안전관리비 4 계측장비 반영 | 1 | 식
4.27 자재운반
a 철근운반 | 하치장-현장 | 117.325 | ton
4.28 고재대 | 철근 | 3.29 | ton
5.포 장 공 |  | 1 | 식
5.01 보조기층 포설및다짐
a T=41cm | 본선포설 | 148 | m3
b T=39cm | 본선포설 | 3429 | m3
c T=30cm | 본선포설 | 22998 | m3
d T=20cm | 본선포설 | 674 | m3
e T=10cm | 소규모 포설 | 584 | m3
f 백호우포설 | 길어깨 포설 | 7708 | m3
5.02 프라임 코팅
a 프라임 코팅 | RSC-3,100L/a | 85993 | m2 | [8 empty] | 표준시장단가
5.03 택코팅
a 일반구간 | RSC-4,30L/a | 278776 | m2 | [8 empty] | 표준시장단가
5.04 아스콘 기층
a T=10cm |  | 9214 | m2 | [8 empty] | 표준시장단가
a T=19cm |  | 77048 | m2
c 아스콘 기층 포설 및 다짐 | 소규모포설 | 6 | m2 | [8 empty] | 표준시장단가
5.05 아스콘 중간층
a T=6cm |  | 89361 | m2 | [8 empty] | 표준시장단가
b 아스콘 중간층 포설 및 다짐 | 소규모포설 | 128 | m2 | [8 empty] | 표준시장단가
5.06 아스콘 표층
a T=5cm | PG 64-22 | 77048 | m2 | [8 empty] | 표준시장단가
b T=5cm | PG 76-22 | 22916 | m2 | [8 empty] | 표준시장단가
d 교면포장 | T=8cm(일반 아스콘) | 1015 | m2
c 표층포설 및 다짐 | T = 3cm, 칼라아스콘 | 5074 | m2 | [8 empty] | 표준시장단가
f 아스콘 표층 포설 및 다짐 | 소규모포설 | 161 | m2 | [8 empty] | 표준시장단가
e 기존도로 노면절삭 | T=5cm | 4743 | m2
5.07 콘크리트 포설 및 양생
a 콘크리트포장 | 소형장비,T= 20cm | 3070 | m3 | [8 empty] | 표준시장단가
b 합판거푸집 | 보통, 0~7m | 187 | m2 | [8 empty] | 표준시장단가
c 합판거푸집 | 간단,H=0∼7m | 1854 | m2 | [8 empty] | 표준시장단가
d 콘크리트 포장줄눈 설치 | 실런트 | 485 | m
e 와이어메쉬설치 | #8-150×150(콘크리트포장) | 2426 | m2
f 비닐깔기 | P.E 필름,T=0.1㎜(콘크리트포장) | 2525 | m2
g 콘크리트포장양생 |  | 2525 | m2
5.08 보도포장
a.보도블록 포장
a-1 보도블록 포장 | T=6cm,적색 | 689 | m2 | [8 empty] | 표준시장단가
b 장애인 유도블럭
b-1 장애인 유도블럭 | 점형, 300x300x60T | 53 | m2 | [8 empty] | 표준시장단가
b-2 장애인 유도블럭 | 선형, 300x300x60T | 34 | m2 | [8 empty] | 표준시장단가
5.09 경계석
a 보차도경계석
a-1 보차도경계석(화강석,직선) | 200×250×1000 | 2539 | m
a-2 보차도경계석(화강석,곡선) | 200×250×1000 | 242 | m
a-3 보차도경계석(화강석,직선) | 200×(250-100)×1000 | 93 | m
a-4 보차도경계석(화강석,직선) | 200×100×1000 | 259 | m
b 도로경계석
b-1 도로경계석(화강석,직선) | 150×150×1000 | 2236 | m
c 신축이음 | 스치로폴,T=10mm | 21 | m2
d 수축줄눈 |  | 264 | m
e 사고석포장
e-1 사고석포장 | T=10cm | 361 | m2
e-2 몰탈 | T=30mm | 13 | m2
e-3 콘크리트 타설 | T=15cm | 54 | m3 | [8 empty] | 표준시장단가
e-4 와이어메쉬 설치 | #8x150x150 | 361 | m2
e-5 비닐 깔기 |  | 4228 | m2
f 식수대경계석 | 100×100×100 | 56 | m
5.10 자재운반
a 시멘트운반 | 포대40kg | 161 | 대
b 아스팔트 운반 |  | 874 | d/m
5.11 자재대
a 시멘트 | 포대40kg | 161 | 대
b 아스팔트
b-1 아스팔트 | RSC-3 | 443 | d/m
b-2 아스팔트 | RSC-4 | 431 | d/m
c 모래 | 도착도 | 316 | m3
d 소형고압블록
d-1 소형고압블록 | 회색,t=60mm | 716 | m2
e 장애인용유도블록
e-1 점자블록 | 황색,300*300*60 | 55 | ea
e-2 선형블록 | 황색,300*300*60 | 35 | ea
6.교통안전시설공 |  | 1 | 식
6.01 교통표지판
a 원형표지판
a-1 원형표지판 | Ø60cm | 40 | 개
a-2 원형표지판 | Ø60cm(부착식) | 11 | 개
a-3 사각표지판 | 사각 100cmx170cmm(단주식, Ø114.3) | 3 | 개
a-4 사각표지판 | 사각 80cmx200cm(단주식, Ø114.3) | 6 | 개
b 삼각표지판
b-1 삼각표지판 | 삼각1변90cm | 55 | 개
b-2 삼각표지판이설 | 삼각1변90cm | 4 | 개
c 오각표지판
c-1 오각표지판 | 오각 60cmx72cm | 20 | 개
d 2중교통표지판
d-1 2중교통표지판 | φ 60cm x 장애물표적표지 | 7 | 개
d-2 2중교통표지판 | 삼각1변 90cm x φ 60cm | 3 | 개
d-3 2중교통표지판 | 삼각1변 90cm + 보조(60cm x 20cm) | 10 | 개
d-4 2중교통표지판 | φ 60cm + 보조(60cm x 20cm) | 4 | 개
6.02 시선유도표지
a 데리네이터
a-1 중분대용 방현망부착용 | 단면 | 116 | 개
a-2 가드레일용 | 양면 | 216 | 개
a-3 토공용 | 양면 | 224 | 개
a-4 옹벽용 | 단면 | 66 | 개
a-5 교량용 | 단면 | 11 | 개
b 도로표지병
b-1 도로표지병 | 단면,황색 | 42 | 개
b-2 도로표지병 | 양면,황색 | 432 | 개
c 시선유도봉
c-1 H=40cm |  | 576 | 개
d 반사경
d-1 반사경 | Ø1000,단면형 | 5 | 개
d-1 반사경 | Ø1000,이면형 | 2 | 개
6.03 노면표시
a 페인트형
a-1 황색실선 |  | 1446 | m2
a-2 백색실선 |  | 1816 | m2
a-3 백색파선 |  | 649 | m2
a-4 적색실선 |  | 11 | m2
a-5 흑색실선 |  | 4 | m2
b 융착성형
b-1 백색 문자기호 | 수동식 | 4990 | m2
b-2 백색 횡단보도 | 수동식 | 848 | m2
c 상온경화형
c-1 상온경화형 | 컬러레일(분홍) | 95 | m2
c-2 상온경화형 | 컬러레일(녹색) | 120 | m2
6.04 가드레일
a 노측용 가드레일(SB4등급)
a-1 표준레일 | 4m/경간, 3W | 769 | m | [8 empty] | 표준시장단가
a-2 라운드레일 |  | 16 | 개소
a-3 레일포스트 | 일반구간,4.0m/경간 | 393 | 개
a-4 교량전이구간 | L=6.0m | 8 | 개소
b 노측용 가드레일(SB2등급)
b-1 표준레일 | 4m/경간, 3W | 2170 | m | [8 empty] | 표준시장단가
b-2 라운드레일 |  | 56 | 개소
b-3 레일포스트 | 일반구간,4.0m/경간 | 571 | 개
6.05 중앙분리대
a 가드레일 토공용(SB4등급)
a-1 표준레일 | 2m/경간, 3W | 1468 | m
a-2 라운드레일 |  | 10 | 개소
a-3 레일포스트 | 일반구간,2.0m/경간 | 739 | 개
a-4 차광망(자재제외, 관급) | 중분대가드레일용,4m/경간 | 367 | 경간
6.06 보도용 방호울타리
a 보행자용울타리 | W2000×H1100, 현장설치도(관급) | 1520 | m
6.07 가드휀스
a 가드휀스 | W2000xH1200 | 482 | m
b 가드휀스 출입문 | W2000xH1500 | 1 | 개소
6.08 차량충격흡수시설
a 차량충력흡수시설 | CC1 | 10 | 개
6.09 과속방지턱
a 아스콘 표층 | T=10cm | 282 | m2
b 일반구간 | RSC-4,30L/a | 423 | m2 | [8 empty] | 표준시장단가
c 융착성형
c-1 백색 실선 | 수동식 | 106 | m2
c-2 황색 실선 | 수동식 | 106 | m2
7.부 대 공 |  | 1 | 식
7.01 도로안내 표지판
a 경계표지
a-1 군계표지 | 3000*2000(복주식,Ø139.8mm) | 2 | 개소
b 방향표지
b-1 3방향예고표지 | 5000*2500(내민식,Ø355.6mm) | 9 | 개소
b-2 3방향표지 | 5000*2500(내민식,Ø355.6mm) | 9 | 개소
b-3 2방향예고표지 | 4000*2500(내민식,Ø355.6mm) | 3 | 개소
b-4 2방향표지 | 4000*2500(내민식,Ø355.6mm) | 6 | 개소
b-5 1지명방향표지 | 1600*600(복주식,Ø60.5mm) | 12 | 개소
c 이정표지
c-1 1지명 이정표지 | 2500*1000(복주식,Ø101.6mm) | 1 | 개소
c-1 2지명 이정표지 | 3000*2000(내민식,Ø318.5mm) | 2 | 개소
d 노선표지
d-1 단일노선표지 | 1200*1100(단주식,Ø114.3mm) | 1 | 개소
e 관광지표지
e-1 관광지표지 | 2500*1400(복주식,Ø165.2mm) | 2 | 개소
f 시설물표지
f-1 정류장표지 | 2420*1200(복주식,Ø101.6mm) | 15 | 개소
g 시설물표지
g-1 어린이보호구역표지 | 3000*2000(편지식,Ø355.6mm) | 1 | 개소
h 표지판이설
e-1 관광지표지이설 | 2500*1400(복주식,Ø165.2mm) | 1 | 개소
7.02 방음벽 | 방음판 및 지주-관급적용
a 토공부
a-1 흡음형 방음판
a-1-1 흡음형방음판 및 지주 | H=2.0m(방음판H=1m), L=4.0m | 76 | m
a-2 투명형 방음판
a-2-1 투명형방음판 및 지주 | H=4.5m(방음판H=3.5m),L=4.0m | 70 | m
a-3 반사형 방음판(불투명형)
a-3-1 반사형 방음판 및 지주 | H=2.0m(방음판H=1m),L=4.0m | 175 | m
b 방음벽기초
b-1 토공
b-1-1 터파기 |  | 162 | m3 | [8 empty] | 표준시장단가
b-1-2 되메우기 | 소형장비 | 130 | m3 | [8 empty] | 표준시장단가
b-2 콘크리트 타설
b-2-1 콘크리트 타설 | TYPE-2,현장조건-2,슬럼프 15 | 369 | m3
b-2-2 콘크리트 타설 | 무근 VIB 제외 | 43 | m3
b-3 거푸집
b-3-1 합판거푸집 | 복잡, 0~7m | 1149 | m2 | [8 empty] | 표준시장단가
b-3-2 합판거푸집 | 간단, 0~7m | 227 | m2 | [8 empty] | 표준시장단가
b-4 철근가공조립 | TYPE-1 | 17.078 | ton | [8 empty] | 표준시장단가
b-5 스티로폴 | T=20mm | 7 | m2
b-6 기초 H-PILE 설치
b-6-1 기초 H-PILE 설치비 | H-200×200×8×12,L=3.700m | 24 | 본
b-7 매설앵커볼트
b-7-1 매설앵커볼트 | M20*800 * 4EA | 96 | 개소
c 조류충돌방지필름 |  | 245 | m2
7.03 환경관리비
a 가설 방음벽
a-1 가설 방음벽 설치 및 철거 | 방음벽(H=3.0M+1.0M) | 160 | m
a-2 가설 방음벽 설치 및 철거 | 방음벽(H=3.5M+1.0M) | 250 | m
a-3 가설 방음벽 설치 및 철거 | 방음벽(H=4.0M+1.0M) | 75 | m
a-4 가설 방음벽 설치 및 철거 | 방음벽(H=4.5M+1.0M) | 120 | m
a-5 가설 방음벽 설치 및 철거 | 방음벽(H=5.0M+1.0M) | 295 | m
a-6 가설 방음벽 설치 및 철거 | 방음벽(H=5.5M+1.0M) | 45 | m
a-7 가설 방음벽 설치 및 철거 | 방음벽(H=6.0M+1.0M) | 620 | m
b 세륜세차시설 | 이동식 | 2 | 개소
c 살수차 운영 | 현장내 | 46 | 개월
d 침사지
e-1 터파기 |  | 2182 | m3
e-2 되메우기 및 다짐 |  | 2182 | m3
e-3 P.P마대쌓기 및 헐기 | 45×70cm | 1940 | m2
e-4 비닐 깔기 |  | 4526 | m2
e-5 가설재울타리 설치 및 철거 |  | 680 | 경간
e 가배수로
f-1 터파기 |  | 5002 | m3
f-2 되메우기 및 다짐 |  | 5002 | m3
f-3 비닐 깔기 |  | 22848 | m2
f 폐기물 상차비
d-1 폐콘크리트 |  | 19236 | ton
d-2 폐아스콘 |  | 33658 | ton
d-3 혼합폐기물 |  | 579 | ton
d-4 임목폐기물 |  | 10 | ton
7.04 지장가옥철거 |  | 6090 | m2
7.05 접도구역경계표주 |  | 216 | 개소
7.06 준공표지석 | 화강암 | 2 | 개소
7.07 축중기설치 | 이동식 | 2 | 개소
7.08 공사중 교통관리 | 안전관리비 : 3 공사장 주변 통행안전대책비용 반영 |  |  | 0 | 0 |  | 0 |  | 0 |  | 0 | 안전관리비(P.S단가)에 반영된 내역으로 별도 단가 산출·기재 금지
a 공사안내표지판 | 사각1200*2400 |  |  | 0 | 0 |  | 0 |  | 0 |  | 0 | 안전관리비(P.S단가)에 반영된 내역으로 별도 단가 산출·기재 금지
a-1 구입 | 사각1200*2400 | 2 | ea | 0 | 0 | 0 | 0 | 0 | 0 | 0 | 0 | 안전관리비(P.S단가)에 반영된 내역으로 별도 단가 산출·기재 금지
a-2 설치 및 철거 | 사각1200*2400 | 2 | ea | 0 | 0 | 0 | 0 | 0 | 0 | 0 | 0 | 안전관리비(P.S단가)에 반영된 내역으로 별도 단가 산출·기재 금지
b 공사중 시점표지판 |  |  |  | 0 | 0 |  | 0 |  | 0 |  | 0 | 안전관리비(P.S단가)에 반영된 내역으로 별도 단가 산출·기재 금지
b-1 구입 | 2,400x1,200 | 2 | ea | 0 | 0 | 0 | 0 | 0 | 0 | 0 | 0 | 안전관리비(P.S단가)에 반영된 내역으로 별도 단가 산출·기재 금지
b-2 설치 및 철거 | 2,400x1,200 | 2 | ea | 0 | 0 | 0 | 0 | 0 | 0 | 0 | 0 | 안전관리비(P.S단가)에 반영된 내역으로 별도 단가 산출·기재 금지
c 공사구간 주의표지 |  |  |  | 0 | 0 |  | 0 |  | 0 |  | 0 | 안전관리비(P.S단가)에 반영된 내역으로 별도 단가 산출·기재 금지
c-1 구입 | 800×1600 | 6 | ea | 0 | 0 | 0 | 0 | 0 | 0 | 0 | 0 | 안전관리비(P.S단가)에 반영된 내역으로 별도 단가 산출·기재 금지
c-2 설치 및 철거 | 800×1600 | 6 | ea | 0 | 0 | 0 | 0 | 0 | 0 | 0 | 0 | 안전관리비(P.S단가)에 반영된 내역으로 별도 단가 산출·기재 금지
d 원형+사각보조 |  |  |  | 0 | 0 |  | 0 |  | 0 |  | 0 | 안전관리비(P.S단가)에 반영된 내역으로 별도 단가 산출·기재 금지
d-1구입 | 원형+보조, 600+600X200 | 17 | ea | 0 | 0 | 0 | 0 | 0 | 0 | 0 | 0 | 안전관리비(P.S단가)에 반영된 내역으로 별도 단가 산출·기재 금지
d-2 설치 및 철거 | 원형+보조(600+600X200) | 17 | ea | 0 | 0 | 0 | 0 | 0 | 0 | 0 | 0 | 안전관리비(P.S단가)에 반영된 내역으로 별도 단가 산출·기재 금지
e.삼각+사각보조 |  |  |  | 0 | 0 |  | 0 |  | 0 |  | 0 | 안전관리비(P.S단가)에 반영된 내역으로 별도 단가 산출·기재 금지
e-1구입 | 삼각+사각,900+600x200 | 21 | ea | 0 | 0 | 0 | 0 | 0 | 0 | 0 | 0 | 안전관리비(P.S단가)에 반영된 내역으로 별도 단가 산출·기재 금지
e-2 설치 및 철거 | 삼각+사각,900+600x200 | 21 | ea | 0 | 0 | 0 | 0 | 0 | 0 | 0 | 0 | 안전관리비(P.S단가)에 반영된 내역으로 별도 단가 산출·기재 금지
f 원형 |  |  |  | 0 | 0 |  | 0 |  | 0 |  | 0 | 안전관리비(P.S단가)에 반영된 내역으로 별도 단가 산출·기재 금지
f-1 구입 | 표지판이동식(원형600) | 6 | ea | 0 | 0 | 0 | 0 | 0 | 0 | 0 | 0 | 안전관리비(P.S단가)에 반영된 내역으로 별도 단가 산출·기재 금지
f-2 설치 및 철거 | 표지판이동식(원형600) | 6 | ea | 0 | 0 | 0 | 0 | 0 | 0 | 0 | 0 | 안전관리비(P.S단가)에 반영된 내역으로 별도 단가 산출·기재 금지
g 최고속도해제표지 | 사각900*900 |  |  | 0 | 0 |  | 0 |  | 0 |  | 0 | 안전관리비(P.S단가)에 반영된 내역으로 별도 단가 산출·기재 금지
g-1 구입 |  | 2 | ea | 0 | 0 | 0 | 0 | 0 | 0 | 0 | 0 | 안전관리비(P.S단가)에 반영된 내역으로 별도 단가 산출·기재 금지
g-2 설치 및 철거 |  | 2 | ea | 0 | 0 | 0 | 0 | 0 | 0 | 0 | 0 | 안전관리비(P.S단가)에 반영된 내역으로 별도 단가 산출·기재 금지
h 라바콘 |  |  |  | 0 | 0 |  | 0 |  | 0 |  | 0 | 안전관리비(P.S단가)에 반영된 내역으로 별도 단가 산출·기재 금지
h-1 구입 |  | 645 | 개소 | 0 | 0 | 0 | 0 | 0 | 0 | 0 | 0 | 안전관리비(P.S단가)에 반영된 내역으로 별도 단가 산출·기재 금지
h-2 설치 및 철거 |  | 2866 | 개소 | 0 | 0 | 0 | 0 | 0 | 0 | 0 | 0 | 안전관리비(P.S단가)에 반영된 내역으로 별도 단가 산출·기재 금지
i PE 드럼 |  |  |  | 0 | 0 |  | 0 |  | 0 |  | 0 | 안전관리비(P.S단가)에 반영된 내역으로 별도 단가 산출·기재 금지
i-1 구입 |  | 645 | 개소 | 0 | 0 | 0 | 0 | 0 | 0 | 0 | 0 | 안전관리비(P.S단가)에 반영된 내역으로 별도 단가 산출·기재 금지
i-2 설치 및 철거 |  | 2866 | 개소 | 0 | 0 | 0 | 0 | 0 | 0 | 0 | 0 | 안전관리비(P.S단가)에 반영된 내역으로 별도 단가 산출·기재 금지
h PE 방호벽 |  |  |  | 0 | 0 |  | 0 |  | 0 |  | 0 | 안전관리비(P.S단가)에 반영된 내역으로 별도 단가 산출·기재 금지
h-1 구입 |  | 6181 | m | 0 | 0 | 0 | 0 | 0 | 0 | 0 | 0 | 안전관리비(P.S단가)에 반영된 내역으로 별도 단가 산출·기재 금지
h-2 설치 및 철거 |  | 12471 | m | 0 | 0 | 0 | 0 | 0 | 0 | 0 | 0 | 안전관리비(P.S단가)에 반영된 내역으로 별도 단가 산출·기재 금지
i 윙카호스 |  |  |  | 0 | 0 |  | 0 |  | 0 |  | 0 | 안전관리비(P.S단가)에 반영된 내역으로 별도 단가 산출·기재 금지
i-1 구입 |  | 6181 | m | 0 | 0 | 0 | 0 | 0 | 0 | 0 | 0 | 안전관리비(P.S단가)에 반영된 내역으로 별도 단가 산출·기재 금지
i-2 설치 및 철거 |  | 17968 | m | 0 | 0 | 0 | 0 | 0 | 0 | 0 | 0 | 안전관리비(P.S단가)에 반영된 내역으로 별도 단가 산출·기재 금지
j 회전경광등 |  |  |  | 0 | 0 |  | 0 |  | 0 |  | 0 | 안전관리비(P.S단가)에 반영된 내역으로 별도 단가 산출·기재 금지
j-1 구입 |  | 14 | 개소 | 0 | 0 | 0 | 0 | 0 | 0 | 0 | 0 | 안전관리비(P.S단가)에 반영된 내역으로 별도 단가 산출·기재 금지
j-2 설치 및 철거 |  | 20 | 개소 | 0 | 0 | 0 | 0 | 0 | 0 | 0 | 0 | 안전관리비(P.S단가)에 반영된 내역으로 별도 단가 산출·기재 금지
k 안전휀스 |  |  |  | 0 | 0 |  | 0 |  | 0 |  | 0 | 안전관리비(P.S단가)에 반영된 내역으로 별도 단가 산출·기재 금지
k-1 구입 |  | 46 | 개소 | 0 | 0 | 0 | 0 | 0 | 0 | 0 | 0 | 안전관리비(P.S단가)에 반영된 내역으로 별도 단가 산출·기재 금지
k-2 설치 및 철거 |  | 46 | 개소 | 0 | 0 | 0 | 0 | 0 | 0 | 0 | 0 | 안전관리비(P.S단가)에 반영된 내역으로 별도 단가 산출·기재 금지
l 로봇신호수 |  |  |  | 0 | 0 |  | 0 |  | 0 |  | 0 | 안전관리비(P.S단가)에 반영된 내역으로 별도 단가 산출·기재 금지
l-1 교통안전유도로봇 | 1년이상 | 14 | ea | 0 | 0 | 0 | 0 | 0 | 0 | 0 | 0 | 안전관리비(P.S단가)에 반영된 내역으로 별도 단가 산출·기재 금지
l-2 교통안전유도로봇 설치 및 철거 |  | 20 | ea | 0 | 0 | 0 | 0 | 0 | 0 | 0 | 0 | 안전관리비(P.S단가)에 반영된 내역으로 별도 단가 산출·기재 금지
m 차선도색 |  |  |  | 0 | 0 |  | 0 |  | 0 |  | 0 | 안전관리비(P.S단가)에 반영된 내역으로 별도 단가 산출·기재 금지
m-1 백색실선 | 상온형 기계식 | 4383 | m2 | 0 | 0 | 0 | 0 | 0 | 0 | 0 | 0 | 안전관리비(P.S단가)에 반영된 내역으로 별도 단가 산출·기재 금지
m-2 황색실선 | 상온형 기계식 | 1764 | m2 | 0 | 0 | 0 | 0 | 0 | 0 | 0 | 0 | 안전관리비(P.S단가)에 반영된 내역으로 별도 단가 산출·기재 금지
o 차선도색제거 |  | 3074 | m2 | 0 | 0 | 0 | 0 | 0 | 0 | 0 | 0 | 안전관리비(P.S단가)에 반영된 내역으로 별도 단가 산출·기재 금지
가시설옹벽 | 토목섬유 | 0 | m2 | [8 empty] | 안전관리비(P.S단가)에 반영된 내역으로 별도 단가 산출·기재 금지
7.10 가설사무실
a 현장 사무실(감독,감리자) |  | 150 | m2
b 현장 사무소(수급자) |  | 200 | m2
c 창고 |  | 100 | m2
d 숙소 |  | 180 | m2
e 시험실 |  | 20 | m2
f 근로자휴게시설 |  | 200 | m2
g 기타공사 | (현장사무소+숙소+시험실+창고) | 1 | 식
h 부지정지 |  | 2833 | m2
i 휀스설치철거 |  | 213 | m
j 기초 콘크리트 |  | 85 | m3
k 보조기층 포설 및 다짐 |  | 170 | m3
7.11 토지임대료
a 가설사무소 |  | 60 | 개월
b 제작장 |  | 36 | 개월
c. 침사지 |  | 24 | 개월
7.12 중기운반 |  | 1 | 식
7.13 공사안내간판
a 현황 안내 표지판 | (1300x1000,복주식) | 2 | ea
b 성실시공 안내 표지판 | (1500x2000,복주식) | 2 | ea
c 책임시공 안내 표지판 | (1500x2400,복주식) | 2 | ea
7.14 버스승강장
a 버스승강장 | 신설(관급자설치 관급 현장설치도) | 16 | 개소
7.15 기존도로 유지보수
a 아스팔트포장 절삭 | T=5cm | 488 | m2
b 아스콘 포장 | T=5cm | 488 | m2 | [8 empty] | 표준시장단가
c 택코팅 | RSC-4,30ℓ/a | 488 | m2
d 차선도색 |  |  | m2
d-1 백색실선 | 상온형 기계식 | 366 | m2
d-2 황색실선 | 상온형 기계식 | 183 | m2
e 터파기 | 배수로정리 | 878 | m3
f 풀깎기 | 연 횟수×면적 | 30500 | m2
7.16 어린이보호구역 감속시설
a 고원식 횡단보도
a-1 아스콘표층 포설및다짐 | t=10.0㎝ | 545 | m2
a-2 택코팅 |  | 545 | m2 | [8 empty] | 표준시장단가
7.17 자재운반
a 철근운반 | 하치장-현장 | 35.508 | ton
7.18 자재비
a 잡석 | 도착도 | 39 | m3
7.19 고재대 |  | 74 | ton
▣ 안전관리비 |  | 1 | 식 |  | 2352608276 |  | 40771840 |  | 55316040 |  | 2256520396
1 안전관리계획 작성 및 검토비 |  |  |  | 0 | 20651981 |  | 0 |  | 0 |  | 20651981
안전관리계획서 검토비 |  | 1 | p.s | 4200000 | 4200000 | 0 | 0 | 0 | 0 | 4200000 | 4200000
안전관리계획서 작성비 |  | 1 | p.s | 16451981 | 16451981 | 0 | 0 | 0 | 0 | 16451981 | 16451981
2 정기안전점검 및 초기점검비 |  |  |  | 0 | 205055624 |  | 0 |  | 0 |  | 205055624
정기안전점검 |  | 1 | p.s | 21100000 | 21100000 | 0 | 0 | 0 | 0 | 21100000 | 21100000
정기안전점검비 추가비용 |  | 1 | p.s | 17443203 | 17443203 | 0 | 0 | 0 | 0 | 17443203 | 17443203
초기점검비 |  | 1 | p.s | 10700000 | 10700000 | 0 | 0 | 0 | 0 | 10700000 | 10700000
초기점검비 추가비용 |  | 1 | p.s | 55025639 | 55025639 | 0 | 0 | 0 | 0 | 55025639 | 55025639
외관조사망도 |  | 1 | p.s | 50518268 | 50518268 | 0 | 0 | 0 | 0 | 50518268 | 50518268
비탈면(사면)안전점검비용 |  | 1 | p.s | 50268514 | 50268514 | 0 | 0 | 0 | 0 | 50268514 | 50268514
3 공사장 주변 통행안전대책비용 |  |  |  | 0 | 1634501733 |  | 0 |  | 0 |  | 1634501733
현장상주 안전보조원 |  | 1 | p.s | 267010506 | 267010506 | 0 | 0 | 0 | 0 | 267010506 | 267010506
교통신호수 |  | 1 | p.s | 216805680 | 216805680 | 0 | 0 | 0 | 0 | 216805680 | 216805680
장비전담유도원 |  | 1 | p.s | 113220744 | 113220744 | 0 | 0 | 0 | 0 | 113220744 | 113220744
공사중 교통관리 | 8.08 부대공 | 1 | p.s | 1037464803 | 1037464803 | 0 | 0 | 0 | 0 | 1037464803 | 1037464803
4 계측장비, 폐쇄회로 텔레비젼 등 안전모니터링 장치의 설치.운용 비용 |  |  |  | 0 | 56990000 |  | 0 |  | 0 |  | 56990000
공사중 CCTV 설치 및 운영 |  | 1 | p.s | 26780000 | 26780000 | 0 | 0 | 0 | 0 | 26780000 | 26780000
가시설계측 | 송말교 | 1 | p.s | 10070000 | 10070000 | 0 | 0 | 0 | 0 | 10070000 | 10070000
가시설계측 | 현방교 | 1 | p.s | 20140000 | 20140000 | 0 | 0 | 0 | 0 | 20140000 | 20140000
5 공사시행 중 구조적 안정성 확보 비용 |  |  |  | 0 | 380932938 |  | 40771840 |  | 55316040 |  | 284845058
가시설옹벽 | 토목섬유 | 4808 | m2 | 20204 | 97140832 | 8480 | 40771840 | 11505 | 55316040 | 219 | 1052952
가설구조물 안전성 검토비 |  | 1 | p.s | 283792106 | 283792106 | 0 | 0 | 0 | 0 | 283792106 | 283792106
6 무선설비 및 무선통신을 이용한 건설공사 현장의 안전관리체계 구축.운용 비용 |  |  |  | 0 | 54476000 |  | 0 |  | 0 |  | 54476000
스마트 안전장비 |  | 1 | p.s | 54476000 | 54476000 | 0 | 0 | 0 | 0 | 54476000 | 54476000
▣ 품질관리비 |  | 1 | 식 |  | 456680103 |  | 0 |  | 0 |  | 456680103
1.01 시험비 |  | 1 | 식 | 159800619 | 159800619 | 0 | 0 | 0 | 0 | 159800619 | 159800619
1.02 품질관리 활동비 |  | 57 | 개월 | 4191980 | 238942860 | 0 | 0 | 0 | 0 | 4191980 | 238942860
1.03 품질관리 차량비 |  | 57 | 개월 | 1016432 | 57936624 | 0 | 0 | 0 | 0 | 1016432 | 57936624
▣ 미확정설계공종 |  | 1 | 식 |  | 432291727 |  | 0 |  | 0 |  | 432291727
토질조사비 |  | 1 | p.s | 29000000 | 29000000 | 0 | 0 | 0 | 0 | 29000000 | 29000000
시공측량비 |  | 1 | p.s | 32299031 | 32299031 | 0 | 0 | 0 | 0 | 32299031 | 32299031
시공상세도작성비 |  | 1 | p.s | 66208457 | 66208457 | 0 | 0 | 0 | 0 | 66208457 | 66208457
도로대장전산화비 |  | 1 | p.s | 23139355 | 23139355 | 0 | 0 | 0 | 0 | 23139355 | 23139355
준공도서작성비 | (전산화) | 1 | p.s | 55678410 | 55678410 | 0 | 0 | 0 | 0 | 55678410 | 55678410
지적확정 측량비 |  | 1 | p.s | 218550000 | 218550000 | 0 | 0 | 0 | 0 | 218550000 | 218550000
관급자재 현장관리비 |  | 1 | p.s | 7416474 | 7416474 | 0 | 0 | 0 | 0 | 7416474 | 7416474
□ 관급자재대 | 도급자+관급자 | 1 | 식 |  | 10329240000 |  | 10329240000 |  | 0 |  | 0
■ 관급자재대(도급자) | 도급자관급 | 1 | 식 | 9848600000 | 9848600000 | 9848600000 | 9848600000 | 0 | 0 | 0 | 0
■ 관급자재대(관급자) | 관급자관급 | 1 | 식 | 480640000 | 480640000 | 480640000 | 480640000 | 0 | 0 | 0 | 0
|  |  |  | 0 | 0 |  | 0 |  | 0 |  | 0
■ 관급자재대(도급자) | 도급자관급 | 1 | 식 |  | 9848600000 |  | 9848600000 |  | 0 |  | 0
1.01 레미콘
레미콘 | 25-35-150 | 1828 | m3
레미콘 | 25-30-150 | 510 | m3
레미콘 | 25-27-150 | 792 | m3
레미콘 | 25-24-150 | 502 | m3
레미콘 | 25-21-150 | 2444 | m3
레미콘 | 25-21-80 | 9854 | m3
레미콘 | 25-18-150 | 64 | m3
레미콘 | 25-18-80 | 462 | m3
레미콘 | 25-16-80 | 259 | m3
레미콘 | 25-27-80 | 129 | m3
레미콘 | 20-45-150 | 466 | m3
1.02 철근
철근(고강) | D13 | 19.699 | ton
철근(고강) | D22 | 9.228 | ton
철근(고강) | D29 | 6.581 | ton
철근(고강) | SD400,H10mm | 47.814 | ton
철근(고강) | SD400,H13mm | 150.845 | ton
철근(고강) | SD400,H16mm | 215.685 | ton
철근(고강) | SD400,H19mm | 118.557 | ton
철근(고강) | SD400,H22mm | 21.471 | ton
철근(고강) | SD400,H25mm | 42.585 | ton
철근(고강) | SD400,H29mm | 43.302 | ton
1.03 철근콘크리트 배수관
진동및전압철콘크리트관(VR관) | Φ600mm(일반관A형 2종) | 7 | 본
진동및전압철콘크리트관(VR관) | Φ1000mm(일반관A형 2종) | 87 | 본
진동및전압철콘크리트관(VR관) | Φ1200mm(일반관A형 2종) | 131 | 본
원심력철근콘크리트관(흄관) | Φ250mm(보통2종) | 79 | 본
원심력철근콘크리트관(흄관) | Φ450mm(보통2종) | 649 | 본
원심력철근콘크리트관(흄관) | Φ600mm(보통2종) | 223 | 본
원심력철근콘크리트관(흄관) | Φ1000mm(보통2종) | 30 | 본
1.04 아스팔트콘크리트
아스팔트콘크리트 | 1등급 표층용(WC-3, PG 64-22) | 9969 | TON
아스팔트콘크리트 | 1등급 표층용(WC-3, PG 76-22) | 2735 | TON
아스팔트콘크리트 | 칼라아스콘 | 363 | TON
아스팔트콘크리트 | 1등급 중간층용(MC-1) | 13104 | TON
아스팔트콘크리트 | 1등급 기층용(BB-2) | 11634 | TON
순환아스팔트콘크리트 | 3등급 기층용(순환 BB-2) | 25203 | TON
1.05 혼합골재
보조기층재 | 도착도 | 27431 | m3
동상방층재(SB-1 ) | 도착도 | 6466 | m3
순환골재(보조기층재) | 도착도 | 18287 | m3
1.06 경계석
보차도경계석(화강석) | 200×250×1000 직선 | 2539 | ea
보차도경계석(화강석) | 200×250×1000 곡선 | 242 | ea
보차도경계석(화강석) | 200×(250~100)×1000 직선 | 93 | ea
보차도경계석(화강석) | 200×100×1000 직선 | 259 | ea
도로경계석(화강석) | 150×150×1000 직선 | 2236 | ea
식수대경계석(화강석) | 100x100x1000㎜ 곡선 | 57 | ea
1.07 가드레일
일반형가드레일(노측용) | 표준부,SB2등급,4m/경간 | 543 | 경간
일반형가드레일(노측용) | 표준부,SB4등급,4m/경간 | 192 | 경간
중앙분리대가드레일 | 표준부,SB4등급,2m/경간 | 734 | 경간
중앙분리대 차광망 | W4000*H600 | 367 | 경간
가드레일(노측용) | 라운부레일(SB2) | 56 | ea
가드레일(노측용) | 라운드레일(SB4) | 16 | ea
가드레일(노측용) | 교량전이구간(SB4) | 8 | ea
중앙분리대가드레일 | 라운드레일,SB4등급 | 10 | ea
1.08 표지판 및 지주
삼각표지판 | 삼각1변900 | 68 | ea
원형표지판 | Ø600 | 54 | ea
원형표지판 | Ø600(부착식) | 11 | ea
오각표지판 | 600x200x720 | 20 | ea
사각표지판 | 1000x1700 | 3 | ea
사각표지판 | 800x2000 | 6 | ea
보조표지판 | 600x300 | 14 | ea
장애물표지판 | 400x400 | 7 | ea
군계표지판 | 3000×2000 | 2 | ea
2지명이정표지판 | 3000×2000 | 2 | ea
3방향예고표지판 | 5000×2500 | 9 | ea
3방향표지판 | 5000×2500 | 9 | ea
2방향예고표지판 | 4000×2500 | 3 | ea
2방향표지판 | 4000×2500 | 6 | ea
단일노선표지판 | 1200×1100 | 1 | ea
관광지표지판 | 2500×1400 | 2 | ea
1지명방향표지 | 1600×600 | 12 | ea
1지명이정표지 | 2500×1000 | 1 | ea
정류장표지판 | 2420×1200 | 15 | ea
어린이보호구역표지판 | 3000×2000 | 1 | ea
표지판지주 | 복주식 Ø60.5 | 12 | ea
표지판지주 | 단주식 Ø76.3 | 115 | ea
표지판지주 | 단주식 Ø114.3 | 34 | ea
표지판지주 | 복주식 Ø101.6 | 16 | ea
표지판지주 | 복주식 Ø139.8 | 2 | ea
표지판지주 | 복주식 Ø165.2 | 3 | ea
표지판지주 | 편지식 Ø318.5 | 1 | ea
표지판지주 | 편지식 Ø355.6 | 26 | ea
1.09 방음판 및 지주
반사형방음판 | 1960x1000*95T | 175 | m2
투명형 방음판 | 3960x1000*95T | 245 | m2
흡음형방음판 | 3960x500*95T | 76 | m2
방음벽지주 | H-125x125x6.5x9 | 96 | m
방음벽지주 | H-200x200x8x12 | 24 | m
1.10 금액절삭 |  | 1 | 식
■ 관급자재대(관급자) | 관급자관급 | 1 | 식 |  | 480640000 |  | 480640000 |  | 0 |  | 0
1.01 방호울타리 | 현장설치도
보행자용방호울타리 | W2000×H1100 | 1520 | m
1.02 버스승강장
버스승강장 | 현장설치도 | 16 | 개소
▣ 철거 후 부산물처리비 |  | 1 | 식
철거 후 부산물처리 | 별도의 계약대상으로 보아 공사금액에 미포함 | 1 | 식
▣ 전 기 공 사 비 |  | 1 | 식
□ 전 기 공 사 비 |  | 1 | 식
□ 전 기 공 사 비 |  | 1 | 식
전기공사비 |  | 1 | 식
▣ 폐기물처리비 |  | 1 | 식
□ 건설폐기물처리비 |  | 1 | 식
□ 임목폐기물처리비 |  | 1 | 식
□ 건설폐기물처리비 |  | 1 | 식
1.01 폐기물 운반비
a 폐콘크리트 | L=30km이하 | 19236 | TON
b 폐아스콘 | L=30km이하 | 33658 | TON
c 혼합폐기물 | L=30km이하 | 579 | TON
1.02 폐기물 처리비
a 폐콘크리트 |  | 19236 | TON
b 폐아스콘 |  | 33658 | TON
c 혼합폐기물 |  | 579 | TON
1.03 공급가액
1.04 부가가치세 | 10% | 1 | 식
1.05 금액조정 |  | 1 | 식
□ 임목폐기물처리비 |  | 1 | 식
1.01 폐기물 운반비
a 임목폐기물(11TON) | 30KM이내 | 1 | 회
1.02 폐기물 처리비
a 임목폐기물 |  | 9.8 | TON
1.03 공급가액 |  | 1 | 식
1.04 부가가치세 | 10% | 1 | 식
1.05 금액조정 |  | 1 | 식
▣ 생태보존협력금 |  | 0 | 식
생태보존협력금 |  | 1 | 식
|  |  |  | 0 | 0 |  | 0 |  | 0 |  | 0
Note on H1011: AC열에 수식을 나누어 참조하였습니다.
Note on J1011: AD열에 수식을 나누어 참조하였습니다.
Note on L1011: AE열에 수식을 나누어 참조하였습니다.

## 표준시장단가
내역서
공 종 명 | 규 격 | 수량 | 단위 | 합 계 |  | 재 료 비 |  | 노 무 비 |  | 경 비 |  | 비 고
|  |  |  | 단 가 | 금 액 | 단 가 | 금 액 | 단 가 | 금 액 | 단 가 | 금 액
▨국지도70호선 이천백사~여주흥천 도로공사 |  | 1 | 식
1. 토 공 |  | 1 | 식
2. 비탈면안정공 |  | 1 | 식
3. 배 수 공 |  | 1 | 식
4. 구 조 물 공 |  | 1 | 식
5. 포 장 공 |  | 1 | 식
6. 교통안전시설공 |  | 1 | 식
7. 부 대 공 |  | 1 | 식
A. 직접공사비 |  | 1 | 식
가. 간접노무비 | [직노]×20.9% | 1 | 식
나. 산재보험료 | [노]×3.56% | 1 | 식
다. 고용보험료 | [노]×1.03% | 1 | 식
라. 건강보험료 | [직노]×3.595% | 1 | 식 | 0 | 227801835 |  | 0 |  | 0 |  | 227801835
마. 노인장기요양보험료 | [건강보험료]×13.14% | 1 | 식 | 0 | 29933161 |  | 0 |  | 0 |  | 29933161
바. 연금보험료 | [직노]×4.75% | 1 | 식 | 0 | 300989907 |  | 0 |  | 0 |  | 300989907
사. 퇴직공제부금비 | [직노]×2.30% | 1 | 식 | 0 | 145742481 |  | 0 |  | 0 |  | 145742481
아. 산업안전보건관리비 | ([재료비+직노]×2.60%)×1.2 | 1 | 식 | 0 | 312746647 |  | 0 |  | 0 |  | 312746647
산업안전보건관리비 | [재료비+직노+관자]×2.60%
산업안전보건관리비 | ([재료비+직노]×2.60%)×1.2
자. 환경보전비 | [재+직노+산경]×0.90% | 1 | 식
차. 기타경비 | [재+노]×7.6% | 1 | 식
카. 공사이행보증수수료 | [79만원+(직접공사비-75억원)×0.0070%]×공기(5년) |  | 식
타. 건설하도급대금지급보증서발급수수료 | [재+직노+산경]×0.075% | 1 | 식
파. 건설기계대여대금지급보증액발급금액 | [직접공사비×0.40%] | 1 | 식
하. 석면분담금 | [노]×0.006% | 1 | 식
거. 임금채권부담금 | [노]×0.09% | 1 | 식
너. 안전관리비 |  | 1 | 식 | 2352608276 | 2352608276 | 40771840 | 40771840 | 55316040 | 55316040 | 2256520396 | 2256520396
더. 품질관리비 |  | 1 | 식 | 456680103 | 456680103 | 0 | 0 | 0 | 0 | 456680103 | 456680103
1. 순공사원가 |  | 1 | 식
2. 일반관리비 | [재+노+경]×6.5% | 1 | 식
3. 이 윤 | [노+경+일반]×12.0% | 1 | 식
4. 제경비제외공종 |  | 1 | 식 | 432291727 | 432291727 | 0 | 0 | 0 | 0 | 432291727 | 432291727
○ 공 급 가 액 |  | 1 | 식
5. 부 가 가 치 세 | [공급가액]×10% | 1 | 식
○ 도 급 예 정 액 | [공급+부가가치세] | 1 | 식 | 0 | 25847424000 |  | 3728073219 |  | 7716301263 |  | 14403049518
○ 관 급 자 재 대 |  | 1 | 식 | 10329240000 | 10329240000 | 10329240000 | 10329240000 | 0 | 0 | 0 | 0
○ 철거 후 부산물처리비 |  | 1 | 식
A 토목공사비 |  | 1 | 식
B 전기공사비 |  | 1 | 식
C 폐기물처리비 |  | 1 | 식
D 생태보존협력금 |  | 1 | 식
■ 총 사 업 비 |  | 1 | 식
|  |  |  | 0 | 0 |  | 0 |  | 0 |  | 0
|  |  |  | 0 | 0 |  | 0 |  | 0 |  | 0
■ 직 접 공 사 비 |  | 1 | 식
1.토 공 |  | 1 | 식
2.비탈면 안정공 |  | 1 | 식
3.배 수 공 |  | 1 | 식
4.구 조 물 공 |  | 1 | 식
5.포 장 공 |  | 1 | 식
6.교통안전시설공 |  | 1 | 식
7.부 대 공 |  | 1 | 식
1.토 공 |  | 1 | 식
1.01 기존구조물깨기
a 무근콘크리트깨기 | 기계100%
a-1 무근콘크리트깨기 | T=30cm 미만 | 1530 | m3 | 35585 | 54445050 | 5516 | 8439480 | 20639 | 31577670 | 9430 | 14427900 | 표준시장단가
a-2 무근콘크리트깨기 | T=30cm 이상 | 131 | m3 | 43688 | 5723128 | 6771 | 887001 | 25339 | 3319409 | 11578 | 1516718 | 표준시장단가
b 철근콘크리트깨기 | 기계100%
b-1 철근콘크리트깨기 | T=30cm 미만 | 1006 | m3
b-2 철근콘크리트깨기 | T=30cm 이상 | 2161 | m3
c 기존 포장깨기
c-1 콘크리트 포장깨기 | 기계 | 1012 | m3 | 33545 | 33947540 | 5571 | 5637852 | 18449 | 18670388 | 9525 | 9639300 | 표준시장단가
c-2 아스팔트 포장깨기 | 기계 | 14197 | m3 | 13703 | 194541491 | 2427 | 34456119 | 7125 | 101153625 | 4151 | 58931747 | 표준시장단가
c-3.보도블록 헐기 | 기계 | 1431 | m2 | 2582 | 3694842 | 186 | 266166 | 2194 | 3139614 | 202 | 289062 | 표준시장단가
d 포장절단
d-1 콘크리트 포장절단 | 기계 | 606 | m | 2840 | 1721040 | 1350 | 818100 | 1363 | 825978 | 127 | 76962 | 표준시장단가
d-2 아스팔트 포장절단 | 기계 | 6647 | m | 2572 | 17096084 | 1239 | 8235633 | 1208 | 8029576 | 125 | 830875 | 표준시장단가
e 보도난간 철거 |  | 469 | m
f 가드레일철거 |  | 2067 | m
g 가드휀스 철거 |  | 388 | m
h 기존표지판철거
h-1 기존표지판철거 | 단주식 | 126 | 개
h-2 기존표지판철거 | 복주식 | 45 | 개
h-3 도로안내표지판 철거 | 편지식 | 64 | 개
1.02 측구뚝쌓기 | 인력 | 82 | m3 | 9502 | 779164 | 0 | 0 | 9502 | 779164 | 0 | 0 | 표준시장단가
1.03 표토제거
a.답구간 |  | 4876 | m2 | 511 | 2491636 | 167 | 814292 | 194 | 945944 | 150 | 731400 | 표준시장단가
a 답외구간 |  | 33711 | m2 | 300 | 10113300 | 126 | 4247586 | 84 | 2831724 | 90 | 3033990 | 표준시장단가
1.04 뿌리뽑기 및 가로수제거
a 벌개제근
a-1 벌목 | 5~8m미만 | 502 | m2 | 1029 | 516558 | 147 | 73794 | 802 | 402604 | 80 | 40160 | 표준시장단가
a-2 뿌리뽑기 |  | 502 | m2 | 524 | 263048 | 37 | 18574 | 413 | 207326 | 74 | 37148 | 표준시장단가
1.05 흙깎기공
a 토사 | 대규모 | 42599 | m3 | 1323 | 56358477 | 378 | 16102422 | 674 | 28711726 | 271 | 11544329 | 표준시장단가
1.06 유용토 운반
a 무대운반
a-1 토사 |  | 6766 | m3
b 덤프운반
b-1 토사 | L=1.07KM | 74601 | m3
b-2 리핑암 | L=1.07KM | 24 | m3
b-3 발파암 | L=1.07KM | 28 | m3
1.07 순쌓기운반
a 토사 | L=20.0KM | 35224 | m3
1.08 쌓기 및 다짐공
a 노상 | 다짐 | 26188 | m3 | 3099 | 81156612 | 624 | 16341312 | 1704 | 44624352 | 771 | 20190948 | 표준시장단가
b 노체 | 다짐 | 62143 | m3 | 2363 | 146843909 | 476 | 29580068 | 1299 | 80723757 | 588 | 36540084 | 표준시장단가
c 녹지대 | 비다짐 | 721 | m3 | 994 | 716674 | 289 | 208369 | 497 | 358337 | 208 | 149968 | 표준시장단가
1.09 노상준비공
a 깎기부 |  | 29695 | m2 | 769 | 22835455 | 191 | 5671745 | 376 | 11165320 | 202 | 5998390 | 표준시장단가
b 기존도로부 |  | 42171 | m2 | 359 | 15139389 | 78 | 3289338 | 172 | 7253412 | 109 | 4596639 | 표준시장단가
1.10 쌓기비탈면 다짐 | 기계 | 26436 | m2 | 1160 | 30665760 | 217 | 5736612 | 626 | 16548936 | 317 | 8380212 | 표준시장단가
1.11 층따기 | 기계 | 4981 | m3 | 1500 | 7471500 | 474 | 2360994 | 600 | 2988600 | 426 | 2121906 | 표준시장단가
1.12 토공 규준틀
a 비탈규준틀
a-1 직선부 |  | 254 | ea
a-2 곡선반경 300m 이상 |  | 254 | ea
a-3 곡선반경 300m 미만 |  | 192 | ea
b 수평 규준틀 |  | 61 | ea
2.비탈면안정공 |  | 1 | 식
2.01 식생보호공
a 씨앗뿜어붙이기+거적덮기
a-1 쌓기부 |  | 26436 | m2
a-2 깎기부 | 토사 | 10302 | m2
b 녹지대떼
b-1 녹지대떼 | 씨앗뿜어붙이기 | 693 | m2
c 비탈면 안정 검토비 |  | 1 | 개소
3.배 수 공 |  | 1 | 식
3.01 토공
a 측구터파기공 | 기계100%
a-1 측구터파기 | 토사 | 10965 | m3 | 3673 | 40274445 | 543 | 5953995 | 2387 | 26173455 | 743 | 8146995 | 표준시장단가
a-2 측구되메우기 및 다짐 | 소형장비 | 6504 | m3 | 10138 | 65937552 | 1841 | 11973864 | 6386 | 41534544 | 1911 | 12429144 | 표준시장단가
b 구조물터파기공 | 기계100%
b-1 육상토사 | 5m이하 | 39324 | m3 | 1711 | 67283364 | 404 | 15886896 | 941 | 37003884 | 366 | 14392584 | 표준시장단가
c 되메우기 및 다짐
c-1 되메우기 및 다짐 | 기계100% | 24635 | m3 | 6902 | 170030770 | 1485 | 36582975 | 3865 | 95214275 | 1552 | 38233520 | 표준시장단가
3.02 측구공
a L형측구
a-1 L형측구
a-1-1 L형측구(TYPE-1) | H=0.50m(인력) | 18 | m
a-1-2 L형측구(TYPE-1) | H=0.50m(기계) | 560 | m
a-1-3 L형측구(TYPE-4) | H=0.35m(인력) | 351 | m
b U형 측구
b-1 U형측구(TYPE-2) | H=0.6m | 636 | m
b-2 U형측구(TYPE-3) | H=0.8m | 71 | m
b-3 U형측구(TYPE-4) | H=1.0m | 178 | m
c V형측구
c-1 V형측구(TYPE-1) | H=0.45m | 5232 | m | 106069 | 554953008 | 18089 | 94641648 | 85915 | 449507280 | 2065 | 10804080 | 표준시장단가
c-2 V형측구(TYPE-2) | H=0.60m | 556 | m | 134169 | 74597964 | 22946 | 12757976 | 108676 | 60423856 | 2547 | 1416132 | 표준시장단가
c-3 V형측구(TYPE-3) | H=1.00m | 333 | m | 211054 | 70280982 | 35947 | 11970351 | 170953 | 56927349 | 4154 | 1383282 | 표준시장단가
c-4 측구경사로(TYPE-1) | H=0.45m | 193 | 개소
c-5 측구경사로(TYPE-2) | H=0.60m | 23 | 개소
c-6 측구경사로(TYPE-3) | H=1.00m | 13 | 개소
d 콘크리트다이크
d-1 콘크리트다이크(TYPE-1) | H=0.40m(기계) | 3758 | m
d-2 콘크리트다이크(TYPE-1) | H=0.40m(인력) | 3724 | m
3.03 맹암거
a 맹암거(TYPE-1) | 토사(Φ200mm) | 695 | m
3.04 횡배수관
a VR관 부설 및 접합
a-1 VR관 부설 | D=600m/m | 16 | m | 73093 | 1169488 | 6748 | 107968 | 57012 | 912192 | 9333 | 149328 | 표준시장단가
a-2 VR관 부설 | D=1000m/m | 210 | m | 136637 | 28693770 | 11056 | 2321760 | 106576 | 22380960 | 19005 | 3991050 | 표준시장단가
a-3 VR관 부설 | D=1200m/m | 285 | m | 171355 | 48836175 | 13771 | 3924735 | 133656 | 38091960 | 23928 | 6819480 | 표준시장단가
a-4 VR관 부설 | D=1200m/m(보강) | 33 | m | 374347 | 12353451 | 40152 | 1325016 | 295734 | 9759222 | 38461 | 1269213 | 표준시장단가
c 날개벽
c-1 콘크리트 타설 | 소형구조물 | 585 | m3
c-2 거푸집/유로폼 | 간단, 7m이하 | 428 | m2 | 34879 | 14928212 | 5930 | 2538040 | 28949 | 12390172 | 0 | 0 | 표준시장단가
d 기존배수관 접합 및 세척 |  | 4 | 개소
3.05 종배수관
a 흄관 부설 및 접합
a-1 흄관부설 | D=600m/m | 542 | m | 71189 | 38584438 | 6902 | 3740884 | 55527 | 30095634 | 8760 | 4747920 | 표준시장단가
a-2 흄관부설 | D=1000m/m | 73 | m | 135032 | 9857336 | 11773 | 859429 | 105324 | 7688652 | 17935 | 1309255 | 표준시장단가
b 면벽
b-1 콘크리트 타설 | 무근VIB 포함 | 19 | m3
b-2 거푸집/유로폼 | 보통 0~7m | 271 | m2 | 39895 | 10811545 | 7182 | 1946322 | 32713 | 8865223 | 0 | 0 | 표준시장단가
3.06 집수정
a 쌓기부
a-1 콘크리트 타설 | 소형구조물 | 37 | m3
a-2 거푸집/유로폼 | 보통 0~7m | 322 | m2 | 39895 | 12846190 | 7182 | 2312604 | 32713 | 10533586 | 0 | 0 | 표준시장단가
a-3 철근공장가공조립 | 간단(TYPE-1),계단철근 | 0.39 | ton | 624160 | 243421 | 99866 | 38947 | 524294 | 204474 | 0 | 0 | 표준시장단가
a-4 스틸그레이팅 설치
a-4-1 스틸그레이팅 설치 | 1190×1390×100 | 17 | ea
a-5 계단철근 도장 | D29M/M | 77 | m
b 깎기부 집수정
b-1 콘크리트 타설 | 철근콘크리트 | 8 | m3
b-2 거푸집/유로폼 | 보통 0~7m | 91 | m2 | 39895 | 3630445 | 7182 | 653562 | 32713 | 2976883 | 0 | 0 | 표준시장단가
b-3 철근공장가공조립 | 간단(TYPE-1),계단철근 | 1.229 | ton | 624160 | 767092 | 99866 | 122735 | 524294 | 644357 | 0 | 0 | 표준시장단가
b-4 스틸그레이팅 설치
a-4-1 스틸그레이팅 설치 | 1530×830×100 | 6 | ea
a-5 계단철근 도장 | D29M/M | 16 | m
c 암거 집수정
c-1 콘크리트 타설
c-1-1 콘크리트 타설 | 철근 VIB포함 | 7 | m3
c-1-2 콘크리트 타설 | 무근 VIB 제외 | 1 | m3
c-2 거푸집
c-1-1 합판거푸집 | 3회(복잡) 0~7m | 55 | m2 | 71241 | 3918255 | 22798 | 1253890 | 48443 | 2664365 | 0 | 0 | 표준시장단가
c-1-2 합판거푸집 | 6회(간단) 0~7m | 1 | m2 | 46355 | 46355 | 17615 | 17615 | 28740 | 28740 | 0 | 0 | 표준시장단가
c-3 철근공장가공조립
c-3-1 철근가공조립(공장가공) | TYPE-2(복잡) | 1.16 | ton | 724731 | 840687 | 123205 | 142917 | 601526 | 697770 | 0 | 0 | 표준시장단가
c-4 비계(시스템) | 10m이하,3개월 | 27 | m2
c-5 스페이셔 설치
c-5-1 스페이셔 설치 | 벽체용 | 55 | m2
c-5-2 스페이셔 설치 | 슬래브용 | 7 | m2
3.07 암거공
a 콘크리트 타설
a-1 콘크리트 타설 | TYPE-2,현장조건-2,슬럼프 15 | 505 | m3
a-2 콘크리트 타설 | 무근 VIB 포함 | 38 | m3
b 거푸집
b-1 합판거푸집 | 3회(복잡) 0~7m | 74 | m2 | 71241 | 5271834 | 22798 | 1687052 | 48443 | 3584782 | 0 | 0 | 표준시장단가
b-2 합판거푸집 | 4회(보통) 0~7m | 24 | m2 | 52735 | 1265640 | 19512 | 468288 | 33223 | 797352 | 0 | 0 | 표준시장단가
b-3 합판거푸집 | 6회(간단) 0~7m | 29 | m2 | 46355 | 1344295 | 17615 | 510835 | 28740 | 833460 | 0 | 0 | 표준시장단가
b-4 유로폼 | 보통 0~7m | 1460 | m2 | 39895 | 58246700 | 7182 | 10485720 | 32713 | 47760980 | 0 | 0 | 표준시장단가
c 철근공장가공조립
c-1 철근가공조립(공장가공) | TYPE-2(복잡) | 57.44 | ton | 724731 | 41628548 | 123205 | 7076895 | 601526 | 34551653 | 0 | 0 | 표준시장단가
d 스페이셔 설치
d-1 스페이셔 설치 | 벽체용 | 1348 | m2
d-2 스페이셔 설치 | 슬래브용 | 590 | m2
e 비계(시스템) | 10m이하,3개월 | 662 | m2
f 동바리
f-1 동바리(시스템) | H=5m이하,3개월 | 769 | 공/m3
g 시공이음면정리 |  | 111 | m2 | 29627 | 3288597 | 1778 | 197358 | 27849 | 3091239 | 0 | 0 | 표준시장단가
h 기초잡석 깔기 |  | 89 | m3 | 12018 | 1069602 | 1433 | 127537 | 8652 | 770028 | 1933 | 172037 | 표준시장단가
i 다웰바설치
i-1 다웰바 설치 | 신축이음부 D32mm,L=1000mm | 291 | ea
i-2 다웰바 설치 | 접속슬라브 D25mm,L=500mm | 60 | ea
j 스치로폼 설치
j-1 스티로폴 | T=20mm | 31 | m2
k 실런트 | 20mm*25mm | 82 | m
l 수팽창지수재 |  | 314 | m
m 뒷채움잡석
m-1 뒷채움잡석 |  | 2755 | m3 | 8712 | 24001560 | 1406 | 3873530 | 5837 | 16080935 | 1469 | 4047095 | 표준시장단가
n 시트방수
n-1 시트방수 | 상부 | 5 | m2
n-2 시트방수 | 하부 | 7 | m2
n-3 아스팔트 방수 | 2회 | 913 | m2
o 지수판설치 | 230*9.5T | 21 | m
p 평판재하시험 |  | 6 | 회
q 강결접합 천공 |  | 252 | ea
r 접합부 면정리 |  | 17 | m2 | 29627 | 503659 | 1778 | 30226 | 27849 | 473433 | 0 | 0 | 표준시장단가
s 기초잡석 깔기 |  | 0 | m3 | 12018 | 0 | 1433 | 0 | 8652 | 0 | 1933 | 0 | 표준시장단가
t 물푸기 |  | 242 | hr | 8640 | 2090880 | 1826 | 441892 | 6307 | 1526294 | 507 | 122694 | 표준시장단가
3.08 도수로공
a 콘크리트 타설
a-1 콘크리트 타설 | 철근, TYPE-4,현장조건-1,슬럼프 15 | 129 | m3
a-2 콘크리트 타설 | 무근, TYPE-4,현장조건-1,슬럼프 15 | 48 | m3
b 유로폼 | 보통 0~7m | 1412 | m2 | 39895 | 56331740 | 7182 | 10140984 | 32713 | 46190756 | 0 | 0 | 표준시장단가
c 철근가공조립 | TYPE-1(간단) | 12.12 | ton | 624160 | 7564818 | 99866 | 1210375 | 524294 | 6354443 | 0 | 0 | 표준시장단가
3.09 용수개거
a 콘크리트 타설
a-1 콘크리트 타설 | TYPE-2,현장조건-2,슬럼프 15 | 1829 | m3
a-2 콘크리트 타설 | 무근콘크리트, VIB 제외 | 165 | m3
b 거푸집
b-1 유로폼 | 복잡 0~7m | 5701 | m2 | 51863 | 295670963 | 8817 | 50265717 | 43046 | 245405246 | 0 | 0 | 표준시장단가
b-2 유로폼 | 보통 0~7m | 6002 | m2 | 39895 | 239449790 | 7182 | 43106364 | 32713 | 196343426 | 0 | 0 | 표준시장단가
c 철근가공조립 | TYPE-1(간단) | 161.688 | ton | 624160 | 100919181 | 99866 | 16147133 | 524294 | 84772048 | 0 | 0 | 표준시장단가
d 비계(시스템) | 10m이하,3개월 | 3666 | m2
e 동바리
e-1 동바리 | 강관,3개월(설치간격0.6m이하,3.5m이하) | 217 | 공/m3 | 21835 | 4738195 | 2402 | 521234 | 19433 | 4216961 | 0 | 0 | 표준시장단가
f 지수판 설치 | 200×5T | 479 | m
g 신축이음 | JOINT FILLER,T=20m/m | 114 | m2
h 계단철근 도장 | D29M/M | 534 | m
i 수축줄눈 | 6×50mm | 1397 | m
3.10 우수받이 및 연결관
a.우수받이 설치
a-1우수받이 설치 | 콘크리트맨홀블록, 300X400X900 | 121 | 개소
a-2우수받이 설치 | 콘크리트맨홀블록, 300X900X900 | 0 | 개소
b 천공 및 접합
b-1 천공 및 접합 | D450x250 | 121 | 개소
c 연결관 | D=250m/m | 190 | m | 23993 | 4558670 | 2115 | 401850 | 19194 | 3646860 | 2684 | 509960 | 표준시장단가
d 스틸그레이팅설치
d-1 스틸그레이팅설치 | 495×395×50 | 121 | 개소
3.11 우수맨홀공
a 맨홀공
a-1 콘크리트 타설
a-1-1 콘크리트 타설 | 철근콘크리트 | 12 | m3
a-1-2 콘크리트 타설 | 무근콘크리트 | 104 | m3
a-2 거푸집
a-2-1 유로폼
a-2-1-1 원형거푸집 | 소규모/매우복잡, 0~7m | 18 | m2 | 81557 | 1468026 | 27730 | 499140 | 53827 | 968886 | 0 | 0 | 표준시장단가
a-2-1-2 유로폼 | 보통, 7m이하 | 354 | m2 | 39895 | 14122830 | 7182 | 2542428 | 32713 | 11580402 | 0 | 0 | 표준시장단가
a-2-1-3 합판거푸집 | 간단, 0~7m | 10 | m2 | 46355 | 463550 | 17615 | 176150 | 28740 | 287400 | 0 | 0 | 표준시장단가
a-2-2. P.E거푸집
a-2-2-1 P.E원형 맨홀 거푸집 | 슬래브 및 기초 φ900 | 58 | 개소
a-2-2-2 P.E원형 맨홀 거푸집 | 벽체φ900,H=1.0M | 29 | 개소
a-3 철근가공조립 | TYPE-1 | 10.3 | ton | 701570 | 7226170 | 70157 | 722617 | 631413 | 6503553 | 0 | 0 | 표준시장단가
a-4 몰탈 | 1 : 2 | 0.447 | m3
a-5 강관동바리 | 강관,3개월 | 44 | 공/m3 | 17108 | 752752 | 2396 | 105424 | 14712 | 647328 | 0 | 0 | 표준시장단가
a-6 사다리설치 | PE Ø22mm | 173 | ea
a-7 맨홀뚜껑
a-7-1 맨홀뚜껑 | 차도용,회주철ø648mm | 1 | ea
a-7-2 맨홀뚜껑 | 보도용,칼라800*800(Ø648) | 39 | ea
a-8 스페이셔 설치
a-8-1 스페이셔 설치 | 벽체용 | 148 | m2
a-9 비계(시스템) | 10m이하,3개월 | 138 | m2
a-10 잡석부설 | 150mm이하 | 38 | m3 | 12018 | 456684 | 1433 | 54454 | 8652 | 328776 | 1933 | 73454 | 표준시장단가
3.12 우수관공
a 흄관부설 및 접합
a-1 흄관부설및접합 | D=450m/m | 1573 | m | 49836 | 78392028 | 4393 | 6910189 | 39868 | 62712364 | 5575 | 8769475 | 표준시장단가
b CCTV 내부조사 | 신설관 D450~1000mm | 1573 | m
c 잡석부설 |  | 299 | m3 | 12018 | 3593382 | 1433 | 428467 | 8652 | 2586948 | 1933 | 577967 | 표준시장단가
3.13 수로보호공
a 콘크리트 타설 | 무근콘크리트, VIB 제외 | 25 | m3
b 거푸집/유로폼 | 보통 0~7m | 84 | m2 | 39895 | 3351180 | 7182 | 603288 | 32713 | 2747892 | 0 | 0 | 표준시장단가
3.14 옹벽공
a 콘크리트 타설
a-1 콘크리트타설 | TYPE-2,현장조건-2,슬럼프 15 | 155 | m3 | 24396 | 3781380 | 3170 | 491350 | 15857 | 2457835 | 5369 | 832195 | 표준시장단가
a-2 콘크리트타설 | 무근콘크리트 | 12 | m3
a-3 콘크리트양생 | 철근 | 155 | m2
b 거푸집
b-1 합판거푸집 | 복잡, 0~7m, 3회 | 365 | m2 | 71241 | 26002965 | 22798 | 8321270 | 48443 | 17681695 | 0 | 0 | 표준시장단가
b-2 합판거푸집 | 보통, 0~7m | 91 | m2 | 52735 | 4798885 | 19512 | 1775592 | 33223 | 3023293 | 0 | 0 | 표준시장단가
b-3 합판거푸집 | 간단, 0~7m | 12 | m2 | 46355 | 556260 | 17615 | 211380 | 28740 | 344880 | 0 | 0 | 표준시장단가
c 철근가공조립
c-1 철근가공조립 | TYPE-2 | 13.588 | ton | 795723 | 10812283 | 95487 | 1297477 | 700236 | 9514806 | 0 | 0 | 표준시장단가
d 스페이셔
d-1 스페이셔 | 슬래브 및 기초 | 151 | m2
d-2 스페이셔 | 벽체용 | 455 | m2
e 시스템비계 | H=0-10m,3개월이하 | 231 | m2
e 시공이음면정리 |  | 25 | m2 | 29627 | 740675 | 1778 | 44450 | 27849 | 696225 | 0 | 0 | 표준시장단가
f 수팽창지수재 |  | 51 | m
g P.V.C PIPE | φ50mm | 7 | m
h 드레인보드 |  | 80 | m2
i 부직포 설치 |  | 93 | m2
j 수축줄눈 | 6×50mm | 37 | m
k 평판재하시험 |  | 3 | 회
3.15 PC암거
a PC암거설치
a-1 PC암거설치 | 1.0 X 1.0 | 27 | m
a-2 PC암거설치 | 1.5 X 1.0 | 48 | m
a-3 PC암거설치 | 2.0 X 1.5 | 230 | m
a-4 PC암거설치 | 2.0 X 2.0 | 16 | m
a-5 PC암거설치 | 2.5 X1.5 | 26 | m
b 모래 부설 |  | 17 | m3
c 콘크리트 타설 |  | 83 | m3 | 27881 | 2314123 | 2633 | 218539 | 22304 | 1851232 | 2944 | 244352 | 표준시장단가
d 잡석부설 |  | 253 | m3 | 12018 | 3040554 | 1433 | 362549 | 8652 | 2188956 | 1933 | 489049 | 표준시장단가
e 합판거푸집 | 6회(간단) 0~7m | 70 | m2 | 46355 | 3244850 | 17615 | 1233050 | 28740 | 2011800 | 0 | 0 | 표준시장단가
3.16 마대쌓기
a 톤 마대 쌓기 및 헐기 | 45 × 70cm | 738 | m2
3.17 자재운반
a 시멘트 운반(40kg/대) | (하치장-현장) | 86 | 대
b 철근운반 | 하치장-현장 | 304.422 | ton
3.18 자재대
a 시멘트 | 포대40kg | 86 | 대
b 모래 |  | 23 | m3
c 잡석 | 도착도 | 706 | m3
3.19 고재대 |  | 9.253 | ton
4.구 조 물 공 |  | 1 | 식
4-01 송말교 | 변단면 PSC-I BEAM교, (L=46.0m) | 1 | 식
4-02 현방교 | ISP 강합성 라멘교, (L=30.0m) | 1 | 식
4-01 송말교 | 변단면 PSC-I BEAM교, (L=46.0m) | 1 | 식
4.01 토공
a 구조물 터파기 | 기계100%
a-1 토사
a-1-1 용수 토사 | 5m이하 | 511 | m3 | 2275 | 1162525 | 537 | 274407 | 1251 | 639261 | 487 | 248857 | 표준시장단가
b 되메우기및다짐 | 대형장비 | 287 | m3 | 6902 | 1980874 | 1485 | 426195 | 3865 | 1109255 | 1552 | 445424 | 표준시장단가
c 물푸기 | - | 686 | hr | 8640 | 5927040 | 1826 | 1252636 | 6307 | 4326602 | 507 | 347802 | 표준시장단가
d 사석채움 |  | 156 | m3
4.02 강관말뚝공
a 자재비
a-1 자재비 | Φ508mm T=12mm | 1709 | m
b 천공후항타 | S.D.A
b-1 천공후항타 | Φ508mm | 902 | m
c 두부보강
c-1 두부보강 | Φ508mm T=12mm | 96 | 본
d 강관파일 이음
d-1 강관파일 이음 | Φ508mm T=12mm | 48 | 개소
e 장비 조립 및 해체
e-1 장비 조립 및 해체 | 외부 반출/반입 | 1 | 회
e-2 장비 조립 및 해체 | 작업구간내 이동 | 1 | 회
4.03 재하시험비
a 정재하시험 | 중량물 재하방식 | 1 | 회
b 동재하시험 |  | 8 | 회
c 동재하시험 | 품질확인용 | 8 | 회
4.04 구조물뒷채움 | SB-1 | 1312 | m3 | 8712 | 11430144 | 1406 | 1844672 | 5837 | 7658144 | 1469 | 1927328 | 표준시장단가
4.05 거푸집
a 유로폼
a-1 유로폼 | 보통, 7m이하 | 441 | m2 | 39895 | 17593695 | 7182 | 3167262 | 32713 | 14426433 | 0 | 0 | 표준시장단가
a-2 유로폼 | 복잡, 7m이하 | 591 | m2 | 51863 | 30651033 | 8817 | 5210847 | 43046 | 25440186 | 0 | 0 | 표준시장단가
a-3 유로폼 | 복잡, 7~10m | 105 | m2 | 56167 | 5897535 | 8817 | 925785 | 47350 | 4971750 | 0 | 0 | 표준시장단가
b 합판거푸집 | 복잡
b-1 합판거푸집 | 복잡, 0~7m | 960 | m2 | 71241 | 68391360 | 22798 | 21886080 | 48443 | 46505280 | 0 | 0 | 표준시장단가
c 합판거푸집 | 간단, 0~7m | 30 | m2 | 46355 | 1390650 | 17615 | 528450 | 28740 | 862200 | 0 | 0 | 표준시장단가
d 무늬거푸집
d-1 무늬거푸집 | 0~7m | 492 | m2
d-2 무늬거푸집 | 7~10m | 99 | m2
4.06 비계공
a 시스템비계
a-1 시스템비계 | H=0-10m,3개월이하 | 1463 | m2
4.07 동바리
a 시스템 동바리
a-1 시스템 동바리 | H=5m이하,3개월이하 | 22 | 공/m3
b 목재 동바리 | 목재,4회 | 874 | 공/m3
c 목재 동바리 | DECK FINISHER용 | 138 | 공/m3
4.08 철근가공조립 | 공장가공
a 철근가공조립 | TYPE-1 | 112.111 | ton | 624160 | 69975201 | 99866 | 11196077 | 524294 | 58779124 | 0 | 0 | 표준시장단가
b 철근가공조립 | TYPE-2 | 98.685 | ton | 724731 | 71520078 | 123205 | 12158485 | 601526 | 59361593 | 0 | 0 | 표준시장단가
4.09 콘크리트타설
a 콘크리트타설 | 펌프카타설 | 1496 | ㎥ | 20939 | 31324744 | 1318 | 1971728 | 16123 | 24120008 | 3498 | 5233008 | 표준시장단가
b 콘크리트타설 | 무근 VIB 제외 | 67 | m3 | 27881 | 1868027 | 2633 | 176411 | 22304 | 1494368 | 2944 | 197248 | 표준시장단가
4.10 표면처리
a 슬래브양생 | 양생제 | 483 | m2
b 데크휘니샤 | 면고르기 | 483 | m2
c 콘크리트양생 |  | 1534 | m2
d 시공이음면정리 |  | 21 | m2 | 29627 | 622167 | 1778 | 37338 | 27849 | 584829 | 0 | 0 | 표준시장단가
e 수팽창지수재 |  | 28 | m
4.11 교량받침
a. 교량받침설치 | h=20m이하
a-1 교량받침설치 | 1기당 중량 0.2ton이하,h=20m이하 | 16 | ea
b SOLE PLATE |  | 2.289 | ton
4.12 개량형 P.S.C BEAM교
a 개량형 P.S.C BEAM 제작 및 가설
a-1 개량형 P.S.C BEAM 제작 및 가설 | 송말교(일반부) | 1 | 식
a-2 개량형 P.S.C BEAM 제작 및 가설 | 송말교(외측부) | 1 | 식
4.13 신축이음
a 교량신축이음장치 | 절단폭 900mm이하 | 18 | m
b 교량신축이음장치 | 절단폭 1200mm이하 | 18 | m
4.14 교면방수
a 교면방수 | 도막식 | 483 | m2
4.15 다웰바 설치
a 다웰바 설치 | D25m/m,L=600mm | 85 | ea
4.16 무수축콘크리트
a 무수축 몰탈 | 1:3 | 0.82 | m3
b 무수축 콘크리트 |  | 3.71 | m3
4.17 스티로폴
a 스티로폴 | T=5mm | 16 | m2
b 스티로폴 | T=20mm | 10 | m2
4.18 아스팔트 방수 | 배면방수 | 571 | m2
4.19 배수시설
a 교량배수시설 | 송말교 | 1 | 식
b 교면 물빼기공 | 유공관 Φ10mm | 131 | m
4.20 스페이셔
a 스페이셔 | 슬래브 및 기초 | 1364 | m2
b 스페이셔 | 벽체용 | 1438 | m2
4.21 교명판 및 설명판
a 교명판 및 설명판 | 오석,500x475x20T(일체형) | 2 | ea
b 교명주 |  | 2 | ea
4.22 측량기준점 설치(T.B.M) | 황동주물 | 2 | ea
4.23 NOTCH | 면목 | 224 | m
4.24 PVC PIPE | P.V.C PIPE φ100mm | 7 | m
4.25 부직포 설치 |  | 127 | m2
4.26 DRAIN BOARD |  | 119 | m2
4.27 수축줄눈설치 |  | 46 | m
4.28 낙하물방지공
a 낙하물방지공 | 방호선반 | 331 | m2
4.29 신축이음덮개시설
a 신축이음덮개 | 일반방호벽 | 4 | ea
b 신축이음덮개 | 방음벽구간용 | 2 | ea
4.30 전선관
a 전선관 설치 | P.V.C PIPE φ100mm | 186 | m
4.31 기존교량 철거공 | (송말교)
a 철근콘크리트깨기 | T=30cm 이상 | 459 | m3
b 아스팔트 포장깨기 | 기계 | 14 | m3 | 13703 | 191842 | 2427 | 33978 | 7125 | 99750 | 4151 | 58114 | 표준시장단가
d 난간 철거 | - | 50 | m
4.32 가도및축도
a 가배수관 설치 및 철거 | 흄관, D=1000mm | 40 | m
b P.P 마대 쌓기 및 헐기 | 45 × 70cm | 215 | m2
c 오탁방지막목
c-1 오탁방지막 | H=1.0m | 32 | m
4.33 가시설
a H-PILE
a-1 H-PILE 박기(천공후항타) | H-300*300*10*15 | 14 | 본
a-2 H-PILE 뽑기 | H-300*300*10*15 | 189 | m
b H-PILE 천공
b-1 H-PILE 천공
b-1-1 H-PILE 천공 | 토사 | 189 | m
b-1-2 장비조립 해체 |  | 1 | 회
b-2 케이싱튜브설치 및 철거 | H-300x300x10x15 | 189 | m
b-3 H-PILE 두부정리 |  | 14 | 본
b-4 천공홀 되메우기 | 모래채움 | 189 | m
c 토류판설치및철거
c-1 토류판설치및철거(T=10cm) | 3개월미만 | 84 | m2
d 정착부 헤드 조립 및 해체 |  | 28 | 개소
e 정착부 강봉 |  | 189 | m
f 정착부 헤드 인장 및 해체 |  | 28 | 개소
g 강재 자재 및 운반(H-pile) |  | 28.732 | TON
h P.S 정착부 헤드(고정부) |  | 28 | 개소
i 강재사용료
i-1 H-PILE 사용료 | H-300*300*10*15 | 28.732 | ton
j 가시설 계측비 | 안전관리비 4 계측장비 반영 | 1 | 식
4.34 자재운반
a 시멘트운반 | 40kg/포대 | 9681 | 포대
b 철근운반 | 하치장-현장 | 218.511 | ton
4.35 자재대
a 시멘트 | 40kg/포대 | 9681 | 대
b 모래 | 도착도 | 2 | m3
c 쇄석자갈(20mm) | 도착도 | 2 | m3
d 교량받침
탄성받침 | 2,000kN(H=165), 양방향 | 2 | ea
탄성받침 | 2,000kN(H=165), 일방향 | 2 | ea
탄성받침 | 1,900kN(H=165), 양방향 | 4 | ea
탄성받침 | 1,900kN(H=165), 일방향 | 6 | ea
탄성받침 | 1,900kN(H=165), 고정단 | 2 | ea
e 교량신축장치
신축이음장치(뉴모노셀) | NO.50 | 18 | m
신축이음장치(뉴모노셀) | NO.80 | 18 | m
4.36 고재대 | 철근 | 7.716 | ton
4-02 현방교 | ISP 강합성 라멘교, (L=30.0m) | 1 | 식
4.01 토공
a 구조물 터파기 | 기계100%
a-1 토사
a-1-1 용수 토사 | 5m이하 | 4388 | m3 | 2275 | 9982700 | 537 | 2356356 | 1251 | 5489388 | 487 | 2136956 | 표준시장단가
a-1-2 용수 토사 | 5m초과 | 641 | m3 | 2436 | 1561476 | 576 | 369216 | 1339 | 858299 | 521 | 333961 | 표준시장단가
a-2 리핑암
a-2-1 용수리핑암 | 5m초과 | 36 | m3 | 38878 | 1399608 | 8318 | 299448 | 18661 | 671796 | 11899 | 428364 | 표준시장단가
a-3 발파암
a-3-1 용수발파암 | 5m초과 | 45 | m3 | 69915 | 3146175 | 16148 | 726660 | 33559 | 1510155 | 20208 | 909360 | 표준시장단가
b 면정리 및 청소
b-1 면정리 및 청소 | 발파암 | 168 | m2
c 되메우기및다짐 | 대형장비 | 4229 | m3 | 6902 | 29188558 | 1485 | 6280065 | 3865 | 16345085 | 1552 | 6563408 | 표준시장단가
d 물푸기 | - | 865 | hr | 8640 | 7473600 | 1826 | 1579490 | 6307 | 5455555 | 507 | 438555 | 표준시장단가
e 사석채움 |  | 1071 | m3
4.02 재하시험비
a 평판재하시험 |  | 2 | 회
4.03 구조물뒷채움 | SB-1 | 793 | m3 | 8712 | 6908616 | 1406 | 1114958 | 5837 | 4628741 | 1469 | 1164917 | 표준시장단가
4.04 거푸집
a 유로폼 | 보통, 7m이하 | 196 | m2 | 39895 | 7819420 | 7182 | 1407672 | 32713 | 6411748 | 0 | 0 | 표준시장단가
b 유로폼
b-1 유로폼 | 복잡, 7m이하 | 944 | m2 | 51863 | 48958672 | 8817 | 8323248 | 43046 | 40635424 | 0 | 0 | 표준시장단가
b-2 유로폼 | 복잡, 7~10m | 6 | m2 | 56167 | 337002 | 8817 | 52902 | 47350 | 284100 | 0 | 0 | 표준시장단가
c 합판거푸집 | 복잡
c-1 합판거푸집 | 복잡, 0~7m | 758 | m2 | 71241 | 54000678 | 22798 | 17280884 | 48443 | 36719794 | 0 | 0 | 표준시장단가
d 합판거푸집 | 간단, 0~7m | 20 | m2 | 46355 | 927100 | 17615 | 352300 | 28740 | 574800 | 0 | 0 | 표준시장단가
4.05 비계공
a 시스템비계
a-1 시스템비계 | H=0-10m,3개월이하 | 938 | m2
4.06 동바리
a 시스템 동바리
a-1 시스템 동바리 | H=5m이하,3개월이하 | 630 | 공/m3
b 목재 동바리 | 목재,4회 | 258 | 공/m3
c 목재 동바리 | DECK FINISHER용 | 62 | 공/m3
4.07 철근가공조립 | 공장가공
a 철근가공조립 | TYPE-1 | 37.168 | ton | 624160 | 23198778 | 99866 | 3711819 | 524294 | 19486959 | 0 | 0 | 표준시장단가
b 철근가공조립 | TYPE-2 | 76.866 | ton | 724731 | 55707172 | 123205 | 9470275 | 601526 | 46236897 | 0 | 0 | 표준시장단가
4.08 콘크리트타설
a 콘크리트타설 | 펌프카타설 | 936 | ㎥ | 20939 | 19598904 | 1318 | 1233648 | 16123 | 15091128 | 3498 | 3274128 | 표준시장단가
b 콘크리트타설 | 무근 VIB 제외 | 49 | m3 | 27881 | 1366169 | 2633 | 129017 | 22304 | 1092896 | 2944 | 144256 | 표준시장단가
4.09 표면처리
a 슬래브양생 | 양생제 | 598 | m2
b 데크휘니샤 | 면고르기 | 598 | m2
c 콘크리트양생 |  | 1899 | m2
4.10 합성형라멘교
a ISP 강합성 라멘 제작 및 가설 |  | 1 | 식
4.11 교면방수
a 교면방수 | 도막식 | 598 | m2
4.12 다웰바 설치
a 다웰바 설치 | D25m/m,L=600mm | 86 | ea
4.13 스티로폴
a 스티로폴 | T=5mm | 16 | m2
b 스티로폴 | T=20mm | 15 | m2
4.14 아스팔트 방수 | 배면방수 | 626 | m2
4.15 배수시설
a 교량배수시설 | 현방교 | 1 | 식
b 교면 물빼기공 | 유공관 Φ10mm | 65 | m
4.16 스페이셔
a 스페이셔 | 슬래브 및 기초 | 991 | m2
b 스페이셔 | 벽체용 | 733 | m2
4.17 교명판 및 설명판
a 교명판 및 설명판 | 오석,500x475x20T(일체형) | 2 | ea
b 교명주 |  | 2 | ea
4.18 측량기준점 설치(T.B.M) | 황동주물 | 2 | ea
4.19 NOTCH | 면목 | 129 | m
4.20 와이어메쉬설치 | #8-φ4.0x100x100 | 149 | m2
4.21 기초 이음부 방수
a. 시트방수 | T=2.5㎜이상 | 22 | ㎡
b. 프라이머 바름 |  | 27 | ㎡
c. 부틸고무 지수실링재 | 점질성 실링재 | 78 | m
4.22 수축줄눈설치 |  | 69 | m
4.23 전선관
a 전선관 설치 | P.V.C PIPE φ100mm | 111 | m
4.24 기존교량 철거공
a 철근콘크리트깨기 | T=30cm 이상 | 404 | m3
b 아스팔트 포장깨기 | 기계 | 8 | m3 | 13703 | 109624 | 2427 | 19416 | 7125 | 57000 | 4151 | 33208 | 표준시장단가
c 난간 철거 | - | 30 | m
4.25 가도및축도
a 가배수관 설치 및 철거 | 흄관, D=1000mm | 40 | m
b P.P 마대 쌓기 및 헐기 | 45 × 70cm | 59 | m2
c 오탁방지막목
d-1 오탁방지막 | H=1.0m | 17 | m
4.26 가시설
a H-PILE
a-1 H-PILE 박기(천공후항타) | H-300*300*10*15 | 22 | 본
a-2 H-PILE 뽑기 | H-300*300*10*15 | 209 | m
b H-PILE 천공
b-1 H-PILE 천공
b-1-1 H-PILE 천공 | 토사 | 134 | m
b-1-2 H-PILE 천공 | 풍화암 | 16 | m
b-1-3 H-PILE 천공 | 연암 | 58 | m
b-1-4 장비조립 해체 |  | 1 | 회
b-2 케이싱튜브설치 및 철거 | H-300x300x10x15 | 150 | m
b-3 H-PILE 두부정리 |  | 22 | 본
b-4 천공홀 되메우기 | 모래채움 | 209 | m
c 토류판설치및철거
c-1 토류판설치및철거(T=10cm) |  | 146 | m2
d 정착부 헤드 조립 및 해체 |  | 50 | 개소
e 정착부 강봉 |  | 209 | m
f 정착부 헤드 인장 및 해체 |  | 50 | 개소
g 강재 자재 및 운반(H-pile) |  | 22.329 | TON
h P.S 정착부 헤드(고정부) |  | 50 | 개소
i 강재사용료
i-1 H-PILE 사용료 | H-300*300*10*15 | 22.329 | ton
j 가시설 계측비 | 안전관리비 4 계측장비 반영 | 1 | 식
4.27 자재운반
a 철근운반 | 하치장-현장 | 117.325 | ton
4.28 고재대 | 철근 | 3.29 | ton
5.포 장 공 |  | 1 | 식
5.01 보조기층 포설및다짐
a T=41cm | 본선포설 | 148 | m3
b T=39cm | 본선포설 | 3429 | m3
c T=30cm | 본선포설 | 22998 | m3
d T=20cm | 본선포설 | 674 | m3
e T=10cm | 소규모 포설 | 584 | m3
f 백호우포설 | 길어깨 포설 | 7708 | m3
5.02 프라임 코팅
a 프라임 코팅 | RSC-3,100L/a | 85993 | m2 | 48 | 4127664 | 11 | 945923 | 36 | 3095748 | 1 | 85993 | 표준시장단가
5.03 택코팅
a 일반구간 | RSC-4,30L/a | 278776 | m2 | 48 | 13381248 | 11 | 3066536 | 36 | 10035936 | 1 | 278776 | 표준시장단가
5.04 아스콘 기층
a T=10cm |  | 9214 | m2 | 1115 | 10273610 | 115 | 1059610 | 813 | 7490982 | 187 | 1723018 | 표준시장단가
a T=19cm |  | 77048 | m2
c 아스콘 기층 포설 및 다짐 | 소규모포설 | 6 | m2 | 7392 | 44352 | 850 | 5100 | 5913 | 35478 | 629 | 3774 | 표준시장단가
5.05 아스콘 중간층
a T=6cm |  | 89361 | m2 | 1047 | 93560967 | 112 | 10008432 | 753 | 67288833 | 182 | 16263702 | 표준시장단가
b 아스콘 중간층 포설 및 다짐 | 소규모포설 | 128 | m2 | 7886 | 1009408 | 908 | 116224 | 6308 | 807424 | 670 | 85760 | 표준시장단가
5.06 아스콘 표층
a T=5cm | PG 64-22 | 77048 | m2 | 1047 | 80669256 | 112 | 8629376 | 753 | 58017144 | 182 | 14022736 | 표준시장단가
b T=5cm | PG 76-22 | 22916 | m2 | 1047 | 23993052 | 112 | 2566592 | 753 | 17255748 | 182 | 4170712 | 표준시장단가
d 교면포장 | T=8cm(일반 아스콘) | 1015 | m2
c 표층포설 및 다짐 | T = 3cm, 칼라아스콘 | 5074 | m2 | 1047 | 5312478 | 112 | 568288 | 753 | 3820722 | 182 | 923468 | 표준시장단가
f 아스콘 표층 포설 및 다짐 | 소규모포설 | 161 | m2 | 7886 | 1269646 | 908 | 146188 | 6308 | 1015588 | 670 | 107870 | 표준시장단가
e 기존도로 노면절삭 | T=5cm | 4743 | m2
5.07 콘크리트 포설 및 양생
a 콘크리트포장 | 소형장비,T= 20cm | 3070 | m3 | 17475 | 53648250 | 3340 | 10253800 | 9436 | 28968520 | 4699 | 14425930 | 표준시장단가
b 합판거푸집 | 보통, 0~7m | 187 | m2 | 52735 | 9861445 | 19512 | 3648744 | 33223 | 6212701 | 0 | 0 | 표준시장단가
c 합판거푸집 | 간단,H=0∼7m | 1854 | m2 | 46355 | 85942170 | 17615 | 32658210 | 28740 | 53283960 | 0 | 0 | 표준시장단가
d 콘크리트 포장줄눈 설치 | 실런트 | 485 | m
e 와이어메쉬설치 | #8-150×150(콘크리트포장) | 2426 | m2
f 비닐깔기 | P.E 필름,T=0.1㎜(콘크리트포장) | 2525 | m2
g 콘크리트포장양생 |  | 2525 | m2
5.08 보도포장
a.보도블록 포장
a-1 보도블록 포장 | T=6cm,적색 | 689 | m2 | 8729 | 6014281 | 906 | 624234 | 7070 | 4871230 | 753 | 518817 | 표준시장단가
b 장애인 유도블럭
b-1 장애인 유도블럭 | 점형, 300x300x60T | 53 | m2 | 9601 | 508853 | 998 | 52894 | 7776 | 412128 | 827 | 43831 | 표준시장단가
b-2 장애인 유도블럭 | 선형, 300x300x60T | 34 | m2 | 9601 | 326434 | 998 | 33932 | 7776 | 264384 | 827 | 28118 | 표준시장단가
5.09 경계석
a 보차도경계석
a-1 보차도경계석(화강석,직선) | 200×250×1000 | 2539 | m
a-2 보차도경계석(화강석,곡선) | 200×250×1000 | 242 | m
a-3 보차도경계석(화강석,직선) | 200×(250-100)×1000 | 93 | m
a-4 보차도경계석(화강석,직선) | 200×100×1000 | 259 | m
b 도로경계석
b-1 도로경계석(화강석,직선) | 150×150×1000 | 2236 | m
c 신축이음 | 스치로폴,T=10mm | 21 | m2
d 수축줄눈 |  | 264 | m
e 사고석포장
e-1 사고석포장 | T=10cm | 361 | m2
e-2 몰탈 | T=30mm | 13 | m2
e-3 콘크리트 타설 | T=15cm | 54 | m3 | 27881 | 1505574 | 2633 | 142182 | 22304 | 1204416 | 2944 | 158976 | 표준시장단가
e-4 와이어메쉬 설치 | #8x150x150 | 361 | m2
e-5 비닐 깔기 |  | 4228 | m2
f 식수대경계석 | 100×100×100 | 56 | m
5.10 자재운반
a 시멘트운반 | 포대40kg | 161 | 대
b 아스팔트 운반 |  | 874 | d/m
5.11 자재대
a 시멘트 | 포대40kg | 161 | 대
b 아스팔트
b-1 아스팔트 | RSC-3 | 443 | d/m
b-2 아스팔트 | RSC-4 | 431 | d/m
c 모래 | 도착도 | 316 | m3
d 소형고압블록
d-1 소형고압블록 | 회색,t=60mm | 716 | m2
e 장애인용유도블록
e-1 점자블록 | 황색,300*300*60 | 55 | ea
e-2 선형블록 | 황색,300*300*60 | 35 | ea
6.교통안전시설공 |  | 1 | 식
6.01 교통표지판
a 원형표지판
a-1 원형표지판 | Ø60cm | 40 | 개
a-2 원형표지판 | Ø60cm(부착식) | 11 | 개
a-3 사각표지판 | 사각 100cmx170cmm(단주식, Ø114.3) | 3 | 개
a-4 사각표지판 | 사각 80cmx200cm(단주식, Ø114.3) | 6 | 개
b 삼각표지판
b-1 삼각표지판 | 삼각1변90cm | 55 | 개
b-2 삼각표지판이설 | 삼각1변90cm | 4 | 개
c 오각표지판
c-1 오각표지판 | 오각 60cmx72cm | 20 | 개
d 2중교통표지판
d-1 2중교통표지판 | φ 60cm x 장애물표적표지 | 7 | 개
d-2 2중교통표지판 | 삼각1변 90cm x φ 60cm | 3 | 개
d-3 2중교통표지판 | 삼각1변 90cm + 보조(60cm x 20cm) | 10 | 개
d-4 2중교통표지판 | φ 60cm + 보조(60cm x 20cm) | 4 | 개
6.02 시선유도표지
a 데리네이터
a-1 중분대용 방현망부착용 | 단면 | 116 | 개
a-2 가드레일용 | 양면 | 216 | 개
a-3 토공용 | 양면 | 224 | 개
a-4 옹벽용 | 단면 | 66 | 개
a-5 교량용 | 단면 | 11 | 개
b 도로표지병
b-1 도로표지병 | 단면,황색 | 42 | 개
b-2 도로표지병 | 양면,황색 | 432 | 개
c 시선유도봉
c-1 H=40cm |  | 576 | 개
d 반사경
d-1 반사경 | Ø1000,단면형 | 5 | 개
d-1 반사경 | Ø1000,이면형 | 2 | 개
6.03 노면표시
a 페인트형
a-1 황색실선 |  | 1446 | m2
a-2 백색실선 |  | 1816 | m2
a-3 백색파선 |  | 649 | m2
a-4 적색실선 |  | 11 | m2
a-5 흑색실선 |  | 4 | m2
b 융착성형
b-1 백색 문자기호 | 수동식 | 4990 | m2
b-2 백색 횡단보도 | 수동식 | 848 | m2
c 상온경화형
c-1 상온경화형 | 컬러레일(분홍) | 95 | m2
c-2 상온경화형 | 컬러레일(녹색) | 120 | m2
6.04 가드레일
a 노측용 가드레일(SB4등급)
a-1 표준레일 | 4m/경간, 3W | 769 | m | 2843 | 2186267 | 172 | 132268 | 2587 | 1989403 | 84 | 64596 | 표준시장단가
a-2 라운드레일 |  | 16 | 개소
a-3 레일포스트 | 일반구간,4.0m/경간 | 393 | 개
a-4 교량전이구간 | L=6.0m | 8 | 개소
b 노측용 가드레일(SB2등급)
b-1 표준레일 | 4m/경간, 3W | 2170 | m | 2843 | 6169310 | 172 | 373240 | 2587 | 5613790 | 84 | 182280 | 표준시장단가
b-2 라운드레일 |  | 56 | 개소
b-3 레일포스트 | 일반구간,4.0m/경간 | 571 | 개
6.05 중앙분리대
a 가드레일 토공용(SB4등급)
a-1 표준레일 | 2m/경간, 3W | 1468 | m
a-2 라운드레일 |  | 10 | 개소
a-3 레일포스트 | 일반구간,2.0m/경간 | 739 | 개
a-4 차광망(자재제외, 관급) | 중분대가드레일용,4m/경간 | 367 | 경간
6.06 보도용 방호울타리
a 보행자용울타리 | W2000×H1100, 현장설치도(관급) | 1520 | m
6.07 가드휀스
a 가드휀스 | W2000xH1200 | 482 | m
b 가드휀스 출입문 | W2000xH1500 | 1 | 개소
6.08 차량충격흡수시설
a 차량충력흡수시설 | CC1 | 10 | 개
6.09 과속방지턱
a 아스콘 표층 | T=10cm | 282 | m2
b 일반구간 | RSC-4,30L/a | 423 | m2 | 48 | 20304 | 11 | 4653 | 36 | 15228 | 1 | 423 | 표준시장단가
c 융착성형
c-1 백색 실선 | 수동식 | 106 | m2
c-2 황색 실선 | 수동식 | 106 | m2
7.부 대 공 |  | 1 | 식
7.01 도로안내 표지판
a 경계표지
a-1 군계표지 | 3000*2000(복주식,Ø139.8mm) | 2 | 개소
b 방향표지
b-1 3방향예고표지 | 5000*2500(내민식,Ø355.6mm) | 9 | 개소
b-2 3방향표지 | 5000*2500(내민식,Ø355.6mm) | 9 | 개소
b-3 2방향예고표지 | 4000*2500(내민식,Ø355.6mm) | 3 | 개소
b-4 2방향표지 | 4000*2500(내민식,Ø355.6mm) | 6 | 개소
b-5 1지명방향표지 | 1600*600(복주식,Ø60.5mm) | 12 | 개소
c 이정표지
c-1 1지명 이정표지 | 2500*1000(복주식,Ø101.6mm) | 1 | 개소
c-1 2지명 이정표지 | 3000*2000(내민식,Ø318.5mm) | 2 | 개소
d 노선표지
d-1 단일노선표지 | 1200*1100(단주식,Ø114.3mm) | 1 | 개소
e 관광지표지
e-1 관광지표지 | 2500*1400(복주식,Ø165.2mm) | 2 | 개소
f 시설물표지
f-1 정류장표지 | 2420*1200(복주식,Ø101.6mm) | 15 | 개소
g 시설물표지
g-1 어린이보호구역표지 | 3000*2000(편지식,Ø355.6mm) | 1 | 개소
h 표지판이설
e-1 관광지표지이설 | 2500*1400(복주식,Ø165.2mm) | 1 | 개소
7.02 방음벽 | 방음판 및 지주-관급적용
a 토공부
a-1 흡음형 방음판
a-1-1 흡음형방음판 및 지주 | H=2.0m(방음판H=1m), L=4.0m | 76 | m
a-2 투명형 방음판
a-2-1 투명형방음판 및 지주 | H=4.5m(방음판H=3.5m),L=4.0m | 70 | m
a-3 반사형 방음판(불투명형)
a-3-1 반사형 방음판 및 지주 | H=2.0m(방음판H=1m),L=4.0m | 175 | m
b 방음벽기초
b-1 토공
b-1-1 터파기 |  | 162 | m3 | 3673 | 595026 | 543 | 87966 | 2387 | 386694 | 743 | 120366 | 표준시장단가
b-1-2 되메우기 | 소형장비 | 130 | m3 | 10138 | 1317940 | 1841 | 239330 | 6386 | 830180 | 1911 | 248430 | 표준시장단가
b-2 콘크리트 타설
b-2-1 콘크리트 타설 | TYPE-2,현장조건-2,슬럼프 15 | 369 | m3
b-2-2 콘크리트 타설 | 무근 VIB 제외 | 43 | m3
b-3 거푸집
b-3-1 합판거푸집 | 복잡, 0~7m | 1149 | m2 | 71241 | 81855909 | 22798 | 26194902 | 48443 | 55661007 | 0 | 0 | 표준시장단가
b-3-2 합판거푸집 | 간단, 0~7m | 227 | m2 | 46355 | 10522585 | 17615 | 3998605 | 28740 | 6523980 | 0 | 0 | 표준시장단가
b-4 철근가공조립 | TYPE-1 | 17.078 | ton | 701570 | 11981412 | 70157 | 1198141 | 631413 | 10783271 | 0 | 0 | 표준시장단가
b-5 스티로폴 | T=20mm | 7 | m2
b-6 기초 H-PILE 설치
b-6-1 기초 H-PILE 설치비 | H-200×200×8×12,L=3.700m | 24 | 본
b-7 매설앵커볼트
b-7-1 매설앵커볼트 | M20*800 * 4EA | 96 | 개소
c 조류충돌방지필름 |  | 245 | m2
7.03 환경관리비
a 가설 방음벽
a-1 가설 방음벽 설치 및 철거 | 방음벽(H=3.0M+1.0M) | 160 | m
a-2 가설 방음벽 설치 및 철거 | 방음벽(H=3.5M+1.0M) | 250 | m
a-3 가설 방음벽 설치 및 철거 | 방음벽(H=4.0M+1.0M) | 75 | m
a-4 가설 방음벽 설치 및 철거 | 방음벽(H=4.5M+1.0M) | 120 | m
a-5 가설 방음벽 설치 및 철거 | 방음벽(H=5.0M+1.0M) | 295 | m
a-6 가설 방음벽 설치 및 철거 | 방음벽(H=5.5M+1.0M) | 45 | m
a-7 가설 방음벽 설치 및 철거 | 방음벽(H=6.0M+1.0M) | 620 | m
b 세륜세차시설 | 이동식 | 2 | 개소
c 살수차 운영 | 현장내 | 46 | 개월
d 침사지
e-1 터파기 |  | 2182 | m3
e-2 되메우기 및 다짐 |  | 2182 | m3
e-3 P.P마대쌓기 및 헐기 | 45×70cm | 1940 | m2
e-4 비닐 깔기 |  | 4526 | m2
e-5 가설재울타리 설치 및 철거 |  | 680 | 경간
e 가배수로
f-1 터파기 |  | 5002 | m3
f-2 되메우기 및 다짐 |  | 5002 | m3
f-3 비닐 깔기 |  | 22848 | m2
f 폐기물 상차비
d-1 폐콘크리트 |  | 19236 | ton
d-2 폐아스콘 |  | 33658 | ton
d-3 혼합폐기물 |  | 579 | ton
d-4 임목폐기물 |  | 10 | ton
7.04 지장가옥철거 |  | 6090 | m2
7.05 접도구역경계표주 |  | 216 | 개소
7.06 준공표지석 | 화강암 | 2 | 개소
7.07 축중기설치 | 이동식 | 2 | 개소
7.08 공사중 교통관리 | 안전관리비 : 3 공사장 주변 통행안전대책비용 반영 |  |  | 0 | 0 |  | 0 |  | 0 |  | 0 | 안전관리비(P.S단가)에 반영된 내역으로 별도 단가 산출·기재 금지
a 공사안내표지판 | 사각1200*2400 |  |  | 0 | 0 |  | 0 |  | 0 |  | 0 | 안전관리비(P.S단가)에 반영된 내역으로 별도 단가 산출·기재 금지
a-1 구입 | 사각1200*2400 | 2 | ea | 0 | 0 | 0 | 0 | 0 | 0 | 0 | 0 | 안전관리비(P.S단가)에 반영된 내역으로 별도 단가 산출·기재 금지
a-2 설치 및 철거 | 사각1200*2400 | 2 | ea | 0 | 0 | 0 | 0 | 0 | 0 | 0 | 0 | 안전관리비(P.S단가)에 반영된 내역으로 별도 단가 산출·기재 금지
b 공사중 시점표지판 |  |  |  | 0 | 0 |  | 0 |  | 0 |  | 0 | 안전관리비(P.S단가)에 반영된 내역으로 별도 단가 산출·기재 금지
b-1 구입 | 2,400x1,200 | 2 | ea | 0 | 0 | 0 | 0 | 0 | 0 | 0 | 0 | 안전관리비(P.S단가)에 반영된 내역으로 별도 단가 산출·기재 금지
b-2 설치 및 철거 | 2,400x1,200 | 2 | ea | 0 | 0 | 0 | 0 | 0 | 0 | 0 | 0 | 안전관리비(P.S단가)에 반영된 내역으로 별도 단가 산출·기재 금지
c 공사구간 주의표지 |  |  |  | 0 | 0 |  | 0 |  | 0 |  | 0 | 안전관리비(P.S단가)에 반영된 내역으로 별도 단가 산출·기재 금지
c-1 구입 | 800×1600 | 6 | ea | 0 | 0 | 0 | 0 | 0 | 0 | 0 | 0 | 안전관리비(P.S단가)에 반영된 내역으로 별도 단가 산출·기재 금지
c-2 설치 및 철거 | 800×1600 | 6 | ea | 0 | 0 | 0 | 0 | 0 | 0 | 0 | 0 | 안전관리비(P.S단가)에 반영된 내역으로 별도 단가 산출·기재 금지
d 원형+사각보조 |  |  |  | 0 | 0 |  | 0 |  | 0 |  | 0 | 안전관리비(P.S단가)에 반영된 내역으로 별도 단가 산출·기재 금지
d-1구입 | 원형+보조, 600+600X200 | 17 | ea | 0 | 0 | 0 | 0 | 0 | 0 | 0 | 0 | 안전관리비(P.S단가)에 반영된 내역으로 별도 단가 산출·기재 금지
d-2 설치 및 철거 | 원형+보조(600+600X200) | 17 | ea | 0 | 0 | 0 | 0 | 0 | 0 | 0 | 0 | 안전관리비(P.S단가)에 반영된 내역으로 별도 단가 산출·기재 금지
e.삼각+사각보조 |  |  |  | 0 | 0 |  | 0 |  | 0 |  | 0 | 안전관리비(P.S단가)에 반영된 내역으로 별도 단가 산출·기재 금지
e-1구입 | 삼각+사각,900+600x200 | 21 | ea | 0 | 0 | 0 | 0 | 0 | 0 | 0 | 0 | 안전관리비(P.S단가)에 반영된 내역으로 별도 단가 산출·기재 금지
e-2 설치 및 철거 | 삼각+사각,900+600x200 | 21 | ea | 0 | 0 | 0 | 0 | 0 | 0 | 0 | 0 | 안전관리비(P.S단가)에 반영된 내역으로 별도 단가 산출·기재 금지
f 원형 |  |  |  | 0 | 0 |  | 0 |  | 0 |  | 0 | 안전관리비(P.S단가)에 반영된 내역으로 별도 단가 산출·기재 금지
f-1 구입 | 표지판이동식(원형600) | 6 | ea | 0 | 0 | 0 | 0 | 0 | 0 | 0 | 0 | 안전관리비(P.S단가)에 반영된 내역으로 별도 단가 산출·기재 금지
f-2 설치 및 철거 | 표지판이동식(원형600) | 6 | ea | 0 | 0 | 0 | 0 | 0 | 0 | 0 | 0 | 안전관리비(P.S단가)에 반영된 내역으로 별도 단가 산출·기재 금지
g 최고속도해제표지 | 사각900*900 |  |  | 0 | 0 |  | 0 |  | 0 |  | 0 | 안전관리비(P.S단가)에 반영된 내역으로 별도 단가 산출·기재 금지
g-1 구입 |  | 2 | ea | 0 | 0 | 0 | 0 | 0 | 0 | 0 | 0 | 안전관리비(P.S단가)에 반영된 내역으로 별도 단가 산출·기재 금지
g-2 설치 및 철거 |  | 2 | ea | 0 | 0 | 0 | 0 | 0 | 0 | 0 | 0 | 안전관리비(P.S단가)에 반영된 내역으로 별도 단가 산출·기재 금지
h 라바콘 |  |  |  | 0 | 0 |  | 0 |  | 0 |  | 0 | 안전관리비(P.S단가)에 반영된 내역으로 별도 단가 산출·기재 금지
h-1 구입 |  | 645 | 개소 | 0 | 0 | 0 | 0 | 0 | 0 | 0 | 0 | 안전관리비(P.S단가)에 반영된 내역으로 별도 단가 산출·기재 금지
h-2 설치 및 철거 |  | 2866 | 개소 | 0 | 0 | 0 | 0 | 0 | 0 | 0 | 0 | 안전관리비(P.S단가)에 반영된 내역으로 별도 단가 산출·기재 금지
i PE 드럼 |  |  |  | 0 | 0 |  | 0 |  | 0 |  | 0 | 안전관리비(P.S단가)에 반영된 내역으로 별도 단가 산출·기재 금지
i-1 구입 |  | 645 | 개소 | 0 | 0 | 0 | 0 | 0 | 0 | 0 | 0 | 안전관리비(P.S단가)에 반영된 내역으로 별도 단가 산출·기재 금지
i-2 설치 및 철거 |  | 2866 | 개소 | 0 | 0 | 0 | 0 | 0 | 0 | 0 | 0 | 안전관리비(P.S단가)에 반영된 내역으로 별도 단가 산출·기재 금지
h PE 방호벽 |  |  |  | 0 | 0 |  | 0 |  | 0 |  | 0 | 안전관리비(P.S단가)에 반영된 내역으로 별도 단가 산출·기재 금지
h-1 구입 |  | 6181 | m | 0 | 0 | 0 | 0 | 0 | 0 | 0 | 0 | 안전관리비(P.S단가)에 반영된 내역으로 별도 단가 산출·기재 금지
h-2 설치 및 철거 |  | 12471 | m | 0 | 0 | 0 | 0 | 0 | 0 | 0 | 0 | 안전관리비(P.S단가)에 반영된 내역으로 별도 단가 산출·기재 금지
i 윙카호스 |  |  |  | 0 | 0 |  | 0 |  | 0 |  | 0 | 안전관리비(P.S단가)에 반영된 내역으로 별도 단가 산출·기재 금지
i-1 구입 |  | 6181 | m | 0 | 0 | 0 | 0 | 0 | 0 | 0 | 0 | 안전관리비(P.S단가)에 반영된 내역으로 별도 단가 산출·기재 금지
i-2 설치 및 철거 |  | 17968 | m | 0 | 0 | 0 | 0 | 0 | 0 | 0 | 0 | 안전관리비(P.S단가)에 반영된 내역으로 별도 단가 산출·기재 금지
j 회전경광등 |  |  |  | 0 | 0 |  | 0 |  | 0 |  | 0 | 안전관리비(P.S단가)에 반영된 내역으로 별도 단가 산출·기재 금지
j-1 구입 |  | 14 | 개소 | 0 | 0 | 0 | 0 | 0 | 0 | 0 | 0 | 안전관리비(P.S단가)에 반영된 내역으로 별도 단가 산출·기재 금지
j-2 설치 및 철거 |  | 20 | 개소 | 0 | 0 | 0 | 0 | 0 | 0 | 0 | 0 | 안전관리비(P.S단가)에 반영된 내역으로 별도 단가 산출·기재 금지
k 안전휀스 |  |  |  | 0 | 0 |  | 0 |  | 0 |  | 0 | 안전관리비(P.S단가)에 반영된 내역으로 별도 단가 산출·기재 금지
k-1 구입 |  | 46 | 개소 | 0 | 0 | 0 | 0 | 0 | 0 | 0 | 0 | 안전관리비(P.S단가)에 반영된 내역으로 별도 단가 산출·기재 금지
k-2 설치 및 철거 |  | 46 | 개소 | 0 | 0 | 0 | 0 | 0 | 0 | 0 | 0 | 안전관리비(P.S단가)에 반영된 내역으로 별도 단가 산출·기재 금지
l 로봇신호수 |  |  |  | 0 | 0 |  | 0 |  | 0 |  | 0 | 안전관리비(P.S단가)에 반영된 내역으로 별도 단가 산출·기재 금지
l-1 교통안전유도로봇 | 1년이상 | 14 | ea | 0 | 0 | 0 | 0 | 0 | 0 | 0 | 0 | 안전관리비(P.S단가)에 반영된 내역으로 별도 단가 산출·기재 금지
l-2 교통안전유도로봇 설치 및 철거 |  | 20 | ea | 0 | 0 | 0 | 0 | 0 | 0 | 0 | 0 | 안전관리비(P.S단가)에 반영된 내역으로 별도 단가 산출·기재 금지
m 차선도색 |  |  |  | 0 | 0 |  | 0 |  | 0 |  | 0 | 안전관리비(P.S단가)에 반영된 내역으로 별도 단가 산출·기재 금지
m-1 백색실선 | 상온형 기계식 | 4383 | m2 | 0 | 0 | 0 | 0 | 0 | 0 | 0 | 0 | 안전관리비(P.S단가)에 반영된 내역으로 별도 단가 산출·기재 금지
m-2 황색실선 | 상온형 기계식 | 1764 | m2 | 0 | 0 | 0 | 0 | 0 | 0 | 0 | 0 | 안전관리비(P.S단가)에 반영된 내역으로 별도 단가 산출·기재 금지
o 차선도색제거 |  | 3074 | m2 | 0 | 0 | 0 | 0 | 0 | 0 | 0 | 0 | 안전관리비(P.S단가)에 반영된 내역으로 별도 단가 산출·기재 금지
가시설옹벽 | 토목섬유 | 0 | m2 | [8 empty] | 안전관리비(P.S단가)에 반영된 내역으로 별도 단가 산출·기재 금지
7.10 가설사무실
a 현장 사무실(감독,감리자) |  | 150 | m2
b 현장 사무소(수급자) |  | 200 | m2
c 창고 |  | 100 | m2
d 숙소 |  | 180 | m2
e 시험실 |  | 20 | m2
f 근로자휴게시설 |  | 200 | m2
g 기타공사 | (현장사무소+숙소+시험실+창고) | 1 | 식
h 부지정지 |  | 2833 | m2
i 휀스설치철거 |  | 213 | m
j 기초 콘크리트 |  | 85 | m3
k 보조기층 포설 및 다짐 |  | 170 | m3
7.11 토지임대료
a 가설사무소 |  | 60 | 개월
b 제작장 |  | 36 | 개월
c. 침사지 |  | 24 | 개월
7.12 중기운반 |  | 1 | 식
7.13 공사안내간판
a 현황 안내 표지판 | (1300x1000,복주식) | 2 | ea
b 성실시공 안내 표지판 | (1500x2000,복주식) | 2 | ea
c 책임시공 안내 표지판 | (1500x2400,복주식) | 2 | ea
7.14 버스승강장
a 버스승강장 | 신설(관급자설치 관급 현장설치도) | 16 | 개소
7.15 기존도로 유지보수
a 아스팔트포장 절삭 | T=5cm | 488 | m2
b 아스콘 포장 | T=5cm | 488 | m2 | 1047 | 510936 | 112 | 54656 | 753 | 367464 | 182 | 88816 | 표준시장단가
c 택코팅 | RSC-4,30ℓ/a | 488 | m2
d 차선도색 |  |  | m2
d-1 백색실선 | 상온형 기계식 | 366 | m2
d-2 황색실선 | 상온형 기계식 | 183 | m2
e 터파기 | 배수로정리 | 878 | m3
f 풀깎기 | 연 횟수×면적 | 30500 | m2
7.16 어린이보호구역 감속시설
a 고원식 횡단보도
a-1 아스콘표층 포설및다짐 | t=10.0㎝ | 545 | m2
a-2 택코팅 |  | 545 | m2 | 48 | 26160 | 11 | 5995 | 36 | 19620 | 1 | 545 | 표준시장단가
7.17 자재운반
a 철근운반 | 하치장-현장 | 35.508 | ton
7.18 자재비
a 잡석 | 도착도 | 39 | m3
7.19 고재대 |  | 74 | ton
▣ 안전관리비 |  | 1 | 식 |  | 2352608276 |  | 40771840 |  | 55316040 |  | 2256520396
1 안전관리계획 작성 및 검토비 |  |  |  | 0 | 20651981 |  | 0 |  | 0 |  | 20651981
안전관리계획서 검토비 |  | 1 | p.s | 4200000 | 4200000 | 0 | 0 | 0 | 0 | 4200000 | 4200000
안전관리계획서 작성비 |  | 1 | p.s | 16451981 | 16451981 | 0 | 0 | 0 | 0 | 16451981 | 16451981
2 정기안전점검 및 초기점검비 |  |  |  | 0 | 205055624 |  | 0 |  | 0 |  | 205055624
정기안전점검 |  | 1 | p.s | 21100000 | 21100000 | 0 | 0 | 0 | 0 | 21100000 | 21100000
정기안전점검비 추가비용 |  | 1 | p.s | 17443203 | 17443203 | 0 | 0 | 0 | 0 | 17443203 | 17443203
초기점검비 |  | 1 | p.s | 10700000 | 10700000 | 0 | 0 | 0 | 0 | 10700000 | 10700000
초기점검비 추가비용 |  | 1 | p.s | 55025639 | 55025639 | 0 | 0 | 0 | 0 | 55025639 | 55025639
외관조사망도 |  | 1 | p.s | 50518268 | 50518268 | 0 | 0 | 0 | 0 | 50518268 | 50518268
비탈면(사면)안전점검비용 |  | 1 | p.s | 50268514 | 50268514 | 0 | 0 | 0 | 0 | 50268514 | 50268514
3 공사장 주변 통행안전대책비용 |  |  |  | 0 | 1634501733 |  | 0 |  | 0 |  | 1634501733
현장상주 안전보조원 |  | 1 | p.s | 267010506 | 267010506 | 0 | 0 | 0 | 0 | 267010506 | 267010506
교통신호수 |  | 1 | p.s | 216805680 | 216805680 | 0 | 0 | 0 | 0 | 216805680 | 216805680
장비전담유도원 |  | 1 | p.s | 113220744 | 113220744 | 0 | 0 | 0 | 0 | 113220744 | 113220744
공사중 교통관리 | 8.08 부대공 | 1 | p.s | 1037464803 | 1037464803 | 0 | 0 | 0 | 0 | 1037464803 | 1037464803
4 계측장비, 폐쇄회로 텔레비젼 등 안전모니터링 장치의 설치.운용 비용 |  |  |  | 0 | 56990000 |  | 0 |  | 0 |  | 56990000
공사중 CCTV 설치 및 운영 |  | 1 | p.s | 26780000 | 26780000 | 0 | 0 | 0 | 0 | 26780000 | 26780000
가시설계측 | 송말교 | 1 | p.s | 10070000 | 10070000 | 0 | 0 | 0 | 0 | 10070000 | 10070000
가시설계측 | 현방교 | 1 | p.s | 20140000 | 20140000 | 0 | 0 | 0 | 0 | 20140000 | 20140000
5 공사시행 중 구조적 안정성 확보 비용 |  |  |  | 0 | 380932938 |  | 40771840 |  | 55316040 |  | 284845058
가시설옹벽 | 토목섬유 | 4808 | m2 | 20204 | 97140832 | 8480 | 40771840 | 11505 | 55316040 | 219 | 1052952
가설구조물 안전성 검토비 |  | 1 | p.s | 283792106 | 283792106 | 0 | 0 | 0 | 0 | 283792106 | 283792106
6 무선설비 및 무선통신을 이용한 건설공사 현장의 안전관리체계 구축.운용 비용 |  |  |  | 0 | 54476000 |  | 0 |  | 0 |  | 54476000
스마트 안전장비 |  | 1 | p.s | 54476000 | 54476000 | 0 | 0 | 0 | 0 | 54476000 | 54476000
▣ 품질관리비 |  | 1 | 식 |  | 456680103 |  | 0 |  | 0 |  | 456680103
1.01 시험비 |  | 1 | 식 | 159800619 | 159800619 | 0 | 0 | 0 | 0 | 159800619 | 159800619
1.02 품질관리 활동비 |  | 57 | 개월 | 4191980 | 238942860 | 0 | 0 | 0 | 0 | 4191980 | 238942860
1.03 품질관리 차량비 |  | 57 | 개월 | 1016432 | 57936624 | 0 | 0 | 0 | 0 | 1016432 | 57936624
▣ 미확정설계공종 |  | 1 | 식 |  | 432291727 |  | 0 |  | 0 |  | 432291727
토질조사비 |  | 1 | p.s | 29000000 | 29000000 | 0 | 0 | 0 | 0 | 29000000 | 29000000
시공측량비 |  | 1 | p.s | 32299031 | 32299031 | 0 | 0 | 0 | 0 | 32299031 | 32299031
시공상세도작성비 |  | 1 | p.s | 66208457 | 66208457 | 0 | 0 | 0 | 0 | 66208457 | 66208457
도로대장전산화비 |  | 1 | p.s | 23139355 | 23139355 | 0 | 0 | 0 | 0 | 23139355 | 23139355
준공도서작성비 | (전산화) | 1 | p.s | 55678410 | 55678410 | 0 | 0 | 0 | 0 | 55678410 | 55678410
지적확정 측량비 |  | 1 | p.s | 218550000 | 218550000 | 0 | 0 | 0 | 0 | 218550000 | 218550000
관급자재 현장관리비 |  | 1 | p.s | 7416474 | 7416474 | 0 | 0 | 0 | 0 | 7416474 | 7416474
□ 관급자재대 | 도급자+관급자 | 1 | 식 |  | 10329240000 |  | 10329240000 |  | 0 |  | 0
■ 관급자재대(도급자) | 도급자관급 | 1 | 식 | 9848600000 | 9848600000 | 9848600000 | 9848600000 | 0 | 0 | 0 | 0
■ 관급자재대(관급자) | 관급자관급 | 1 | 식 | 480640000 | 480640000 | 480640000 | 480640000 | 0 | 0 | 0 | 0
|  |  |  | 0 | 0 |  | 0 |  | 0 |  | 0
■ 관급자재대(도급자) | 도급자관급 | 1 | 식 |  | 9848600000 |  | 9848600000 |  | 0 |  | 0
1.01 레미콘
레미콘 | 25-35-150 | 1828 | m3
레미콘 | 25-30-150 | 510 | m3
레미콘 | 25-27-150 | 792 | m3
레미콘 | 25-24-150 | 502 | m3
레미콘 | 25-21-150 | 2444 | m3
레미콘 | 25-21-80 | 9854 | m3
레미콘 | 25-18-150 | 64 | m3
레미콘 | 25-18-80 | 462 | m3
레미콘 | 25-16-80 | 259 | m3
레미콘 | 25-27-80 | 129 | m3
레미콘 | 20-45-150 | 466 | m3
1.02 철근
철근(고강) | D13 | 19.699 | ton
철근(고강) | D22 | 9.228 | ton
철근(고강) | D29 | 6.581 | ton
철근(고강) | SD400,H10mm | 47.814 | ton
철근(고강) | SD400,H13mm | 150.845 | ton
철근(고강) | SD400,H16mm | 215.685 | ton
철근(고강) | SD400,H19mm | 118.557 | ton
철근(고강) | SD400,H22mm | 21.471 | ton
철근(고강) | SD400,H25mm | 42.585 | ton
철근(고강) | SD400,H29mm | 43.302 | ton
1.03 철근콘크리트 배수관
진동및전압철콘크리트관(VR관) | Φ600mm(일반관A형 2종) | 7 | 본
진동및전압철콘크리트관(VR관) | Φ1000mm(일반관A형 2종) | 87 | 본
진동및전압철콘크리트관(VR관) | Φ1200mm(일반관A형 2종) | 131 | 본
원심력철근콘크리트관(흄관) | Φ250mm(보통2종) | 79 | 본
원심력철근콘크리트관(흄관) | Φ450mm(보통2종) | 649 | 본
원심력철근콘크리트관(흄관) | Φ600mm(보통2종) | 223 | 본
원심력철근콘크리트관(흄관) | Φ1000mm(보통2종) | 30 | 본
1.04 아스팔트콘크리트
아스팔트콘크리트 | 1등급 표층용(WC-3, PG 64-22) | 9969 | TON
아스팔트콘크리트 | 1등급 표층용(WC-3, PG 76-22) | 2735 | TON
아스팔트콘크리트 | 칼라아스콘 | 363 | TON
아스팔트콘크리트 | 1등급 중간층용(MC-1) | 13104 | TON
아스팔트콘크리트 | 1등급 기층용(BB-2) | 11634 | TON
순환아스팔트콘크리트 | 3등급 기층용(순환 BB-2) | 25203 | TON
1.05 혼합골재
보조기층재 | 도착도 | 27431 | m3
동상방층재(SB-1 ) | 도착도 | 6466 | m3
순환골재(보조기층재) | 도착도 | 18287 | m3
1.06 경계석
보차도경계석(화강석) | 200×250×1000 직선 | 2539 | ea
보차도경계석(화강석) | 200×250×1000 곡선 | 242 | ea
보차도경계석(화강석) | 200×(250~100)×1000 직선 | 93 | ea
보차도경계석(화강석) | 200×100×1000 직선 | 259 | ea
도로경계석(화강석) | 150×150×1000 직선 | 2236 | ea
식수대경계석(화강석) | 100x100x1000㎜ 곡선 | 57 | ea
1.07 가드레일
일반형가드레일(노측용) | 표준부,SB2등급,4m/경간 | 543 | 경간
일반형가드레일(노측용) | 표준부,SB4등급,4m/경간 | 192 | 경간
중앙분리대가드레일 | 표준부,SB4등급,2m/경간 | 734 | 경간
중앙분리대 차광망 | W4000*H600 | 367 | 경간
가드레일(노측용) | 라운부레일(SB2) | 56 | ea
가드레일(노측용) | 라운드레일(SB4) | 16 | ea
가드레일(노측용) | 교량전이구간(SB4) | 8 | ea
중앙분리대가드레일 | 라운드레일,SB4등급 | 10 | ea
1.08 표지판 및 지주
삼각표지판 | 삼각1변900 | 68 | ea
원형표지판 | Ø600 | 54 | ea
원형표지판 | Ø600(부착식) | 11 | ea
오각표지판 | 600x200x720 | 20 | ea
사각표지판 | 1000x1700 | 3 | ea
사각표지판 | 800x2000 | 6 | ea
보조표지판 | 600x300 | 14 | ea
장애물표지판 | 400x400 | 7 | ea
군계표지판 | 3000×2000 | 2 | ea
2지명이정표지판 | 3000×2000 | 2 | ea
3방향예고표지판 | 5000×2500 | 9 | ea
3방향표지판 | 5000×2500 | 9 | ea
2방향예고표지판 | 4000×2500 | 3 | ea
2방향표지판 | 4000×2500 | 6 | ea
단일노선표지판 | 1200×1100 | 1 | ea
관광지표지판 | 2500×1400 | 2 | ea
1지명방향표지 | 1600×600 | 12 | ea
1지명이정표지 | 2500×1000 | 1 | ea
정류장표지판 | 2420×1200 | 15 | ea
어린이보호구역표지판 | 3000×2000 | 1 | ea
표지판지주 | 복주식 Ø60.5 | 12 | ea
표지판지주 | 단주식 Ø76.3 | 115 | ea
표지판지주 | 단주식 Ø114.3 | 34 | ea
표지판지주 | 복주식 Ø101.6 | 16 | ea
표지판지주 | 복주식 Ø139.8 | 2 | ea
표지판지주 | 복주식 Ø165.2 | 3 | ea
표지판지주 | 편지식 Ø318.5 | 1 | ea
표지판지주 | 편지식 Ø355.6 | 26 | ea
1.09 방음판 및 지주
반사형방음판 | 1960x1000*95T | 175 | m2
투명형 방음판 | 3960x1000*95T | 245 | m2
흡음형방음판 | 3960x500*95T | 76 | m2
방음벽지주 | H-125x125x6.5x9 | 96 | m
방음벽지주 | H-200x200x8x12 | 24 | m
1.10 금액절삭 |  | 1 | 식
■ 관급자재대(관급자) | 관급자관급 | 1 | 식 |  | 480640000 |  | 480640000 |  | 0 |  | 0
1.01 방호울타리 | 현장설치도
보행자용방호울타리 | W2000×H1100 | 1520 | m
1.02 버스승강장
버스승강장 | 현장설치도 | 16 | 개소
▣ 철거 후 부산물처리비 |  | 1 | 식
철거 후 부산물처리 | 별도의 계약대상으로 보아 공사금액에 미포함 | 1 | 식
▣ 전 기 공 사 비 |  | 1 | 식
□ 전 기 공 사 비 |  | 1 | 식
□ 전 기 공 사 비 |  | 1 | 식
전기공사비 |  | 1 | 식
▣ 폐기물처리비 |  | 1 | 식
□ 건설폐기물처리비 |  | 1 | 식
□ 임목폐기물처리비 |  | 1 | 식
□ 건설폐기물처리비 |  | 1 | 식
1.01 폐기물 운반비
a 폐콘크리트 | L=30km이하 | 19236 | TON
b 폐아스콘 | L=30km이하 | 33658 | TON
c 혼합폐기물 | L=30km이하 | 579 | TON
1.02 폐기물 처리비
a 폐콘크리트 |  | 19236 | TON
b 폐아스콘 |  | 33658 | TON
c 혼합폐기물 |  | 579 | TON
1.03 공급가액
1.04 부가가치세 | 10% | 1 | 식
1.05 금액조정 |  | 1 | 식
□ 임목폐기물처리비 |  | 1 | 식
1.01 폐기물 운반비
a 임목폐기물(11TON) | 30KM이내 | 1 | 회
1.02 폐기물 처리비
a 임목폐기물 |  | 9.8 | TON
1.03 공급가액 |  | 1 | 식
1.04 부가가치세 | 10% | 1 | 식
1.05 금액조정 |  | 1 | 식
▣ 생태보존협력금 |  | 0 | 식
생태보존협력금 |  | 1 | 식
|  |  |  | 0 | 0 |  | 0 |  | 0 |  | 0
Note on H57: Z열에 수식을 나누어 참조하였습니다.
Note on J57: AA열에 수식을 나누어 참조하였습니다.
Note on L57: AB열에 수식을 나누어 참조하였습니다.
Note on H121: Z열에 수식을 나누어 참조하였습니다.
Note on J121: AA열에 수식을 나누어 참조하였습니다.
Note on L121: AB열에 수식을 나누어 참조하였습니다.
Note on H344: Z열에 수식을 나누어 참조하였습니다.
Note on J344: AA열에 수식을 나누어 참조하였습니다.
Note on L344: AB열에 수식을 나누어 참조하였습니다.
Note on H491: Z열에 수식을 나누어 참조하였습니다.
Note on J491: AA열에 수식을 나누어 참조하였습니다.
Note on L491: AB열에 수식을 나누어 참조하였습니다.
Note on H599: Z열에 수식을 나누어 참조하였습니다.
Note on J599: AA열에 수식을 나누어 참조하였습니다.
Note on L599: AB열에 수식을 나누어 참조하였습니다.
Note on H670: Z열에 수식을 나누어 참조하였습니다.
Note on J670: AA열에 수식을 나누어 참조하였습니다.
Note on L670: AB열에 수식을 나누어 참조하였습니다.
Note on H744: Z열에 수식을 나누어 참조하였습니다.
Note on J744: AA열에 수식을 나누어 참조하였습니다.
Note on L744: AB열에 수식을 나누어 참조하였습니다.
Note on H822: AC열에 수식을 나누어 참조하였습니다.
Note on J822: AD열에 수식을 나누어 참조하였습니다.
Note on L822: AE열에 수식을 나누어 참조하였습니다.
Note on H952: Z열에 수식을 나누어 참조하였습니다.
Note on J952: AA열에 수식을 나누어 참조하였습니다.
Note on L952: AB열에 수식을 나누어 참조하였습니다.
Note on H1011: AC열에 수식을 나누어 참조하였습니다.
Note on J1011: AD열에 수식을 나누어 참조하였습니다.
Note on L1011: AE열에 수식을 나누어 참조하였습니다.

## 전역변수 (hidden)
전역변수
변 수 명 | 형 식 | 값 | 비 고 | 적용단위
A | 숫자 | 1208
A1 | 숫자 | 2.391
A11 | 숫자 | 50
A21 | 숫자 | 20
A31 | 숫자 | 0
A33 | 숫자 | 30
BS01 | 숫자 | 59.53
BS02 | 숫자 | 100
BTR | 숫자 | 100
CPI | 숫자 | 4.99
EQ3 | 숫자 | 0
EX1 | 숫자 | 0
EX2 | 숫자 | 0
EX3 | 숫자 | 0
EX4 | 숫자 | 0
EX51 | 숫자 | 50
EX52 | 숫자 | 0
JANG_D | 숫자 | 80.2
JANG_S | 숫자 | 59
JS | 숫자 | 100
L1 | 숫자 | 0.5
MA100 | 숫자 | 100
MA110 | 숫자 | 100
MA115 | 숫자 | 100
MA120 | 숫자 | 100
MA130 | 숫자 | 100
NIG | 숫자 | 0.326
PDH3 | 숫자 | 1.4
PDH4 | 숫자 | 0
PHH1 | 숫자 | 1
R | 숫자 | 1.0386
S | 숫자 | 1108
T1 | 숫자 | 0.019
T2 | 숫자 | 0.012
TBL2 | 숫자 | 100
TF | 숫자 | 100
TOG100 | 숫자 | 100
US2WON | 숫자 | 1088
W | 숫자 | 1.3
ZT00010 | 숫자 | 88.388
ZT20002 | 숫자 | 48.56
ZT20003 | 숫자 | 206.4
ZT20006 | 숫자 | 129.46
ZT605010 | 숫자 | 100

## 중기전역변수 (hidden)
중기전역변수
변 수 명 | 형 식 | 값 | 비 고
QCODE | 문자 | 100000000002
QUS2WON | 숫자 | 1507 | 환율(장비가격10만불이하)
QUS2WON1 | 숫자 | 1507 | 환율(장비가격10만불이상)
QYEN2WON | 숫자 | 9.19 | 환율(엔화)
QDM2WON | 숫자 | 1688.99 | 환율(마르크화)
QSDR2WON | 숫자 | 0 | 환율(IMF특별인출권)
QECU2WON | 숫자 | 1688.99 | 환율(유로화)
QEQTY1 | 문자 | (SANG + JUNG + KWAN)*10^-4 | 중기주간경비산출계수
QEQTY2 | 문자 | (SANG + JUNG + KWAN)*10^-4 | 중기야간경비산출계수
QEQTY3 | 문자 | (SANG + JUNG + int(KWAN/3))*10^-4 | 중기주야간경비산출계수
QEINC2 | 숫자 | 1.25 | 중기야간할증계수
QEINC3 | 숫자 | 1.071 | 중기주야간할증계수
QDECPEQ | 문자 | 0 | 경비단가소숫점
QDECCEQ | 문자 | 1 | 경비금액소숫점
QDECEQ | 문자 | 0 | 경비계금액소숫점
QH1 | 문자 | 0.20833 | 시간당노임산출계수(일반구간)
QH2 | 문자 | 0.16667 | 시간당노임산출계수(터널구간)
QH21 | 문자 | 0.16667 | 시간당노임산출계수(장대터널)
QH31 | 문자 | 0.26667 | 시간당노임산출계수(해상장비:펌프준설선)
QH32 | 문자 | 0.2 | 시간당노임산출계수(해상장비:GRAB준설선)
QH33 | 문자 | 0.19444 | 시간당노임산출계수(해상장비:버켓준설선)
QLINC1 | 숫자 | 1 | 노임할증계수(일반구간:주간)
QLINC2 | 숫자 | 1.875 | 노임할증계수(일반구간:야간)
QLINC3 | 숫자 | 1.25 | 노임할증계수(일반구간:주야간)
QLINCA | 숫자 | 1 | 노임할증계수(터널구간:주간)
QLINCB | 숫자 | 1.875 | 노임할증계수(터널구간:야간)
QLINCC | 숫자 | 1.25 | 노임할증계수(터널구간:주야간)
QLINCD | 숫자 | 1 | 노임할증계수(장대터널:주간)
QLINCE | 숫자 | 1.875 | 노임할증계수(장대터널:야간)
QLINCF | 숫자 | 1.25 | 노임할증계수(장대터널:주야간)
QLINCX | 숫자 | 1 | 노임할증계수(해상장비:주간)
QLINCY | 숫자 | 1 | 노임할증계수(해상장비:야간)
QLINCZ | 숫자 | 1 | 노임할증계수(해상장비:주야간)
QDECPLA | 문자 | 1 | 노임단가소숫점
QDECCLA | 문자 | 1 | 노임금액소숫점
QDECLA | 문자 | 0 | 노임계금액소숫점
QMINC2 | 숫자 | 1.25 | 재료비할증계수(야간)
QMINC3 | 숫자 | 1.071 | 재료비할증계수(주야간)
QDECPMA | 문자 | 2 | 재료비단가소숫점
QDECCMA | 문자 | 1 | 재료비금액소숫점
QDECMA | 문자 | 0 | 재료비계금액소숫점
QVER | 문자 | 0
QSABUN | 문자
QDATE | 문자
QUS2WON2 | 숫자 | 0 | 환율(사용자 환율1)
QUS2WON3 | 숫자 | 0 | 환율(사용자 환율2)
QOPtimeDecCnt | 문자 | 7
QOPtimeDecOp | 문자 | 0